## KOPT
BŪVNIECĪBAS KOPTĀME
Būves nosaukums: |  | ĒKAS PĀRPLĀNOŠANA UN PIEBŪVES IZVEIDE
Būves adrese: |  | JĒKABA IELĀ 6/8, RĪGĀ
Pasūtījuma Nr.
Tāme sastādīta:
Nr.p.k. | Objekta Nr. | Objekta nosaukums | Objekta izmaksas (EURO)
1 | 1 | VISPĀRĒJIE BŪVDARBI
2 | 2 | SPECIALIZĒTIE DARBI- IEKŠĒJIE TĪKLI, SISTĒMAS
3 | 3 | SPECIALIZĒTIE DARBI- ĀRĒJIE TĪKLI, SISTĒMAS
4 | 4 | TERITORIJAS LABIEKĀRTOŠANA
5 | 5 | TEHNOLOĢISKĀS IEKĀRTAS
6 | 6 | BŪVLAUKUMA ORGANIZĀCIJA
KOPĀ
PVN 21%
PAVISAM BŪVNIECĪBAS IZMAKSAS

## 1-BD
Būves nosaukums: |  |  | VISPĀRĒJIE BŪVDARBI
Objekta nosaukums: |  |  | ĒKAS PĀRPLĀNOŠANA UN PIEBŪVES IZVEIDE
Objekta adrese: |  |  | JĒKABA IELĀ 6/8, RĪGĀ
Pasūtījuma Nr.
Par kopējo summu, EURO
Kopējā darbietilpība, c/st
Tāme sastādīta:
Nr.p.k. | Kods, tāmes Nr. | Darba veids vai konstruktīvā elementa nosaukums | Tāmes izmaksas EURO | Tai skaitā |  |  | Darbietilpība (c/h)
|  |  |  | Darba alga (EURO) | Materiāli (EURO) | Mehānismi (EURO)
1 | 1-1 | DEMONTĀŽAS DARBI
2 | 1-2 | RESTAURĀCIJAS DARBI
3 | 1-3 | BŪVKONSTRUKCIJAS
4 | 1-4 | SIENAS
5 | 1-5 | JUMTS
6 | 1-6 | GRĪDAS
7 | 1-7 | LOGI, DURVIS, JUMTA LŪKAS
8 | 1-8 | STIKLOTĀS FASĀDES
9 | 1-9 | STIKLOTĀS STARPSIENAS
10 | 1-10 | IEKŠĒJĀ APDARE
11 | 1-11 | ĀRĒJĀ APDARE
12 | 1-12 | DAŽĀDI DARBI
Kopā
Virsizdevumi __%
t.sk. darba aizsardzībai
Peļņa __%
Darba devēja sociālais nodoklis 24,09%
PAVISAM KOPĀ

## DEM
Būves nosaukums: |  |  | VISPĀRĒJIE BŪVDARBI
Objekta nosaukums: |  |  | ĒKAS PĀRPLĀNOŠANA UN PIEBŪVES IZVEIDE
Objekta adrese: |  |  | JĒKABA IELĀ 6/8, RĪGĀ
Pasūtījuma Nr.
Tāme sastādīta 2013.gada tirgus cenās, pamatojoties uz AR daļas rasējumiem. | [14 empty] | Tāmes tiešās izmaksas EURO bez PVN
Tāme sastādīta:
Nr.p.k. | Kods | Darba nosaukums | Mērvienība | Daudzums | Vienības izmaksas | [6 empty] | Kopā uz visu apjomu
[5 empty] | Laika norma (c/h) | Darba samaksas likme (EURO/h) | Darba alga (EURO) | Materiāli (Ls) | Materiāli (EURO) | Mehānismi (EURO) | Kopā (EURO) | Darbietilpība (c/h) | Darba alga (EURO) | Materiāli (EURO) | Mehānismi (EURO) | Summa (EURO)
1 |  | DEMONTĒJAMĀS KONSTRUKCIJAS UZ ATZ.-5.500 (IS-2-1)
1.1 | 02-00000 | Demontējamas sienu konstrukcijas | m3 | 72.5
1.2 | 02-00000 | Demontējamas trepes | m3 | 4
1.3 | 02-00000 | Demontējama grīdas konstrukcija b=1100mm | m3 | 17.1
1.4 | 02-00000 | Demontējama grīdas konstrukcija b=620mm | m3 | 77
1.5 | 02-00000 | Demontējamas durvis | gb. | 6
1.6 | 02-00000 | Demontējamas margas | m | 5.3
1.7 | 02-00001 | Demontējama un utilizējama azbesta cauruļu izolācija | m3 | 1.75
2 |  | DEMONTĒJAMĀS KONSTRUKCIJAS UZ ATZ.-2.900 (IS-2-1)
2.1 | 02-00000 | Demontējamas sienu konstrukcijas | m3 | 95
2.2 | 02-00000 | Demontējamas trepes | m3 | 0.5
2.3 | 02-00000 | Demontējama grīdas konstrukcija b=350mm | m3 | 90.5
2.4 | 02-00000 | Saudzīgi demontējamas flīzes atkārtotai ieklāšanai | m2 | 145.6
2.5 | 02-00000 | Demontējams pārsegums b=400mm | m3 | 48.7
2.6 | 02-00000 | Demontējamas durvis | gb. | 7
2.7 | 02-00000 | Demontējamas durvis un transportējamas restaurācijai (skatīt AR-R sadaļu) | gb. | 10
2.8 | 02-00000 | Demontējami komunikāciju kanāli | m | 65
2.9 | 02-00000 | Demontējami radiatori iespējamai restaurācijai | gb. | 9
2.10 | 02-00000 | Demontējami logi un transportējami restaurācijai (skatīt AR-R sadaļu) | gb. | 9
3 |  | DEMONTĒJAMĀS KONSTRUKCIJAS UZ ATZ.0.000 (IS-2-1)
3.1 | 02-00000 | Demontējamas sienu konstrukcijas | m3 | 59.1
3.2 | 02-00000 | Demontējamas trepes | m3 | 2.2
3.3 | 02-00000 | Saudzīgi demontējams parkets atkārtotai ieklāšanai | m2 | 103.3
3.4 | 02-00000 | Saudzīgi demontējamas flīzes atkārtotai ieklāšanai | m2 | 72
3.5 | 02-00000 | Demontējams pārsegums b=400mm | m3 | 29.7
3.6 | 02-00000 | Demontējamas durvis | gb. | 10
3.7 | 02-00000 | Demontējamas durvis un transportējamas restaurācijai (skatīt AR-R sadaļu) | gb. | 6
3.8 | 02-00000 | Demontējami logi | gb. | 5
3.9 | 02-00000 | Demontējami logi un transportējami restaurācijai (skatīt AR-R sadaļu) | gb. | 9
3.10 | 02-00000 | Demontējami radiatori iespējamai restaurācijai | gb. | 15
3.11 | 02-00000 | Grīdas segums aizsargājams ar saplāksni vai tml. | m2 | 146.1
4 |  | DEMONTĒJAMĀS KONSTRUKCIJAS UZ ATZ.3.070 (IS-2-1)
4.1 | 02-00000 | Demontējamas sienu konstrukcijas | m3 | 110.7
4.2 | 02-00000 | Demontējamas trepes | m3 | 2.2
4.3 | 02-00000 | Demontējamas koka trepes | m3 | 1.8
4.4 | 02-00000 | Demontējams koka pārsegums b=150mm | m3 | 39.6
4.5 | 02-00000 | Demontējams pārsegums b=400mm | m3 | 25.7
4.6 | 02-00000 | Demontējamas durvis | gb. | 3
4.7 | 02-00000 | Demontējamas durvis un transportējamas restaurācijai (skatīt AR-R sadaļu) | gb. | 4
4.8 | 02-00000 | Demontējami logi | gb. | 4
4.9 | 02-00000 | Demontējamas griestu dekoratīvās ieloces | m | 19.2
4.10 | 02-00001 | Demontējami logi un transportējami restaurācijai (skatīt AR-R sadaļu) | gb. | 1
5 |  | DEMONTĒJAMĀS KONSTRUKCIJAS UZ ATZ.6.140 (IS-2-1)
5.1 | 02-00000 | Demontējamas sienu konstrukcijas | m3 | 48.3
5.2 | 02-00000 | Demontējamas trepes | m3 | 2.2
5.3 | 02-00000 | Demontējamas koka trepes | m3 | 1.1
5.4 | 02-00000 | Saudzīgi demontējams parkets atkārtotai ieklāšanai | m2 | 85
5.5 | 02-00000 | Demontējams pārsegums b=400mm | m3 | 27.4
5.6 | 02-00000 | Demontējamas durvis | gb. | 6
5.7 | 02-00000 | Demontējamas durvis un transportējamas restaurācijai | gb. | 6
5.8 | 02-00000 | Demontējami logi | gb. | 6
5.9 | 02-00000 | Demontējami logi un transportējami restaurācijai | gb. | 12
5.10 | 02-00000 | Demontējami radiatori | gb. | 14
5.11 | 02-00000 | Grīdas segums aizsargājams ar saplāksni vai tml. | m2 | 239
6 |  | DEMONTĒJAMĀS KONSTRUKCIJAS UZ ATZ.9.000 (IS-2-1)
6.1 | 02-00000 | Demontējamas sienu konstrukcijas | m3 | 51.5
6.2 | 02-00000 | Demontējamas trepes | m3 | 2.2
6.3 | 02-00000 | Demontējamas koka trepes | m3 | 1.3
6.4 | 02-00000 | Demontējams koka pārsegums b=150mm | m3 | 39.6
6.5 | 02-00000 | Demontējams pārsegums b=400mm | m3 | 17.8
6.6 | 02-00000 | Demontējamas durvis | gb. | 3
6.7 | 02-00000 | Demontējami logi | gb. | 4
6.8 | 02-00000 | Demontējamas griestu dekoratīvās ieloces | m | 20
7 |  | DEMONTĒJAMĀS KONSTRUKCIJAS UZ ATZ.11.810 (IS-2-1)
7.1 | 02-00000 | Demontējamas sienu konstrukcijas | m3 | 63.9
7.2 | 02-00000 | Demontējamas trepes | m3 | 2.2
7.3 | 02-00000 | Demontējams parkets (saudzīgi demontēts parkets atkārtotai uzklāšanai) ar grīdas konstrukciju līdz pārseguma sijām h=70mm | m2 | 20.37
7.4 | 02-00000 | Demontējams pārsegums b=400mm | m3 | 22.5
7.5 | 02-00000 | Demontējamas durvis | gb. | 6
7.6 | 02-00000 | Demontējamas durvis un transportējamas restaurācijai | gb. | 12
7.7 | 02-00000 | Demontējami logi | gb. | 18
7.8 | 02-00000 | Demontējami logi un transportējami restaurācijai | gb. | 1
7.9 | 02-00000 | Demontējami radiatori | gb. | 12
7.10 | 02-00000 | Grīdas segums aizsargājams ar saplāksni vai tml. | m2 | 33
8 |  | DEMONTĒJAMĀS KONSTRUKCIJAS UZ ATZ.14.650 (IS-2-1)
8.1 | 02-00000 | Demontējamas sienu konstrukcijas | m3 | 58
8.2 | 02-00000 | Demontējams esošais jumta segums, dēļu klājs un spāres | m2 | 476.2
8.3 | 02-00001 | Demontējams pārsegums | m3 | 1.1
9 |  | BŪVGRUŽU UN DEMONTĒTO KONSTRUKCIJU UTILIZĀCIJA (IS-2-1)
9.1 | 02-00000 | Demontēto elementu un būvgružu savākšana un transportēšana līdz 10km | m3 | 1967.1
9.2 | 02-00000 | Būvgružu konteineru 22m3 īre un izvešana | gb. | 89.4136
10 |  | DEMONTĒJAMIE INŽENIERTĪKLI (IS-2-1)
10.1 | 02-00000 | Ūdensapgādes un kanalizācijas tīklu, santehnikas demontāža, demontēto materiālu un iekārtu utilizācija | kpl. | 1
10.2 | 02-00000 | Siltummezgla demontāža, demontēto materiālu un iekārtu utilizācija | kpl. | 1
10.3 | 02-00000 | Apkures sistēmas demontāža, demontēto materiālu un iekārtu utilizācija | kpl. | 1
10.4 | 02-00000 | Ventilācijas un kondicionēšanas sistēmas demontāža, demontēto materiālu un iekārtu utilizācija | kpl. | 1
10.5 | 02-00000 | Elektroapgādes un apgaismes sistēmas demontāža, demontēto materiālu un iekārtu utilizācija | kpl. | 1
10.6 | 02-00000 | Vājstrāvu tīklu sistēmas demontāža, demontēto materiālu un iekārtu utilizācija | kpl. | 1
KOPĀ
Materiālu, būvgružu transporta izdevumi
Tiešās izmaksas kopā
Piezīmes.
1. Būvuzņēmējam jāievērtē darbu apjomu sarakstā minēto darbu veikšanai nepieciešamie materiāli un papildus darbi, kas nav minēti šajā sarakstā, bet bez
kuriem nebūtu iespējama būvdarbu tehnoloģiski pareiza un spēkā esošiem normatīviem atbilstoša veikšana pilnā apmērā.
2. Darbu apjomu sarakstu skatīt kopā ar rasējumiem un specifikācijām. Gadījumā, ja darbu apjomi nesakrīt ar rasējumiem vai specifikācijām, par pareiziem
jāuzskata rasējumos esošie darbu apjomi.
3. Atsevišķu materiālu apjomi doti bez rezerves.
4. Tāmēs ietvertos konkrēto ražotāju materiālus un izstrādājumus var aizvietot ar analogiem citu ražotāju materiāliem un izstrādājumiem.

## REST
Būves nosaukums: |  |  | VISPĀRĒJIE BŪVDARBI
Objekta nosaukums: |  |  | ĒKAS PĀRPLĀNOŠANA UN PIEBŪVES IZVEIDE
Objekta adrese: |  |  | JĒKABA IELĀ 6/8, RĪGĀ
Pasūtījuma Nr.
Tāme sastādīta 2013.gada tirgus cenās, pamatojoties uz AR daļas rasējumiem. | [14 empty] | Tāmes tiešās izmaksas EURO bez PVN
Tāme sastādīta:
Nr.p.k. | Kods | Darba nosaukums | Mērvienība | Daudzums | Vienības izmaksas | [6 empty] | Kopā uz visu apjomu
[5 empty] | Laika norma (c/h) | Darba samaksas likme (EURO/h) | Darba alga (EURO) | Materiāli (Ls) | Materiāli (EURO) | Mehānismi (EURO) | Kopā (EURO) | Darbietilpība (c/h) | Darba alga (EURO) | Materiāli (EURO) | Mehānismi (EURO) | Summa (EURO)
1 |  | LOGI
1.1 | 11-00000 | Logu L001, L005, L006, L007, L008 demontāža, restaurācija un atpakaļmontāža (saskaņā ar specifikāciju un rasējumiem, AR-R-06) | kpl. | 5
1.2 | 11-00000 | Logu L002, L003, L004 demontāža, restaurācija un atpakaļmontāža (saskaņā ar specifikāciju un rasējumiem, AR-R-06) | kpl. | 3
1.3 | 11-00000 | Logu L009 demontāža, restaurācija un atpakaļmontāža (saskaņā ar specifikāciju un rasējumiem, AR-R-06) | kpl. | 1
1.4 | 11-00000 | Logu L101, L106, L107, L108, L109 demontāža, restaurācija un atpakaļmontāža (saskaņā ar specifikāciju un rasējumiem, AR-R-07) | kpl. | 5
1.5 | 11-00000 | Logu L102 demontāža, restaurācija un atpakaļmontāža (saskaņā ar specifikāciju un rasējumiem, AR-R-07) | kpl. | 1
1.6 | 11-00000 | Logu L103, L104, L105 demontāža, restaurācija un atpakaļmontāža (saskaņā ar specifikāciju un rasējumiem, AR-R-07) | kpl. | 3
1.7 | 11-00000 | Logu L113, L114 demontāža, restaurācija un atpakaļmontāža (saskaņā ar specifikāciju un rasējumiem, AR-R-07) | kpl. | 2
1.8 | 11-00000 | Logu L110 demontāža, restaurācija un atpakaļmontāža (saskaņā ar specifikāciju un rasējumiem, AR-R-07) | kpl. | 1
1.9 | 11-00000 | Logu L111 demontāža, restaurācija un atpakaļmontāža (saskaņā ar specifikāciju un rasējumiem, AR-R-07) | kpl. | 1
1.10 | 11-00000 | Logu L112 demontāža, restaurācija un atpakaļmontāža (saskaņā ar specifikāciju un rasējumiem, AR-R-07) | kpl. | 1
1.11 | 11-00000 | Logu L115 demontāža, restaurācija un atpakaļmontāža (saskaņā ar specifikāciju un rasējumiem, AR-R-07) | kpl. | 1
1.12 | 11-00000 | Logu L116 demontāža (saskaņā ar specifikāciju un rasējumiem, AR-R-07) | kpl. | 1
1.13 | 11-00000 | Logu L117 demontāža, restaurācija un atpakaļmontāža (saskaņā ar specifikāciju un rasējumiem, AR-R-07) | kpl. | 1
1.14 | 11-00000 | Logu L201, L202, L206, L207, L208, L209 demontāža, restaurācija un atpakaļmontāža (saskaņā ar specifikāciju un rasējumiem, AR-R-08) | kpl. | 6
1.15 | 11-00000 | Logu L203, L204, L205 demontāža, restaurācija un atpakaļmontāža (saskaņā ar specifikāciju un rasējumiem, AR-R-08) | kpl. | 3
1.16 | 11-00000 | Logu L210, L211, L212, L313, L314 demontāža, restaurācija un atpakaļmontāža (saskaņā ar specifikāciju un rasējumiem, AR-R-08) | kpl. | 5
1.17 | 11-00000 | Logu L213, L214 demontāža, restaurācija un atpakaļmontāža (saskaņā ar specifikāciju un rasējumiem, AR-R-08) | kpl. | 2
1.18 | 11-00000 | Logu L215 demontāža, restaurācija un atpakaļmontāža (saskaņā ar specifikāciju un rasējumiem, AR-R-08) | kpl. | 1
1.19 | 11-00000 | Logu L216, L217, l218, L219 demontāža (saskaņā ar specifikāciju un rasējumiem, AR-R-08) | kpl. | 4
1.20 | 11-00000 | Logu L218 demontāža, restaurācija un atpakaļmontāža (saskaņā ar specifikāciju un rasējumiem, AR-R-08) | kpl. | 1
1.21 | 11-00000 | Logu L218 demontāža, restaurācija un atpakaļmontāža (saskaņā ar specifikāciju un rasējumiem, AR-R-09) | kpl. | 1
1.22 | 11-00000 | Logu L301, L302, L305, L308 demontāža (saskaņā ar specifikāciju un rasējumiem, AR-R-08) | kpl. | 4
1.23 | 11-00000 | Logu L315 demontāža (saskaņā ar specifikāciju un rasējumiem, AR-R-09) | kpl. | 1
1.24 | 11-00000 | Logu L319, L320 demontāža (saskaņā ar specifikāciju un rasējumiem, AR-R-09) | kpl. | 2
1.25 | 11-00000 | Logu L316, L317 demontāža (saskaņā ar specifikāciju un rasējumiem, AR-R-09) | kpl. | 2
2 |  | DURVIS
2.1 | 11-00000 | Durvju D001/K, D002/L demontāža (saskaņā ar specifikāciju un rasējumiem, AR-R-09) | kpl. | 2
2.2 | 11-00000 | Durvju D003/L demontāža, restaurācija un atpakaļmontāža (saskaņā ar specifikāciju un rasējumiem, AR-R-14) | kpl. | 1
2.3 | 11-00000 | Durvju D004/L demontāža, restaurācija un atpakaļmontāža (saskaņā ar specifikāciju un rasējumiem, AR-R-14) | kpl. | 1
2.4 | 11-00000 | Durvju D005/L demontāža, restaurācija un atpakaļmontāža (saskaņā ar specifikāciju un rasējumiem, AR-R-14) | kpl. | 1
2.5 | 11-00000 | Durvju D007/L demontāža, restaurācija un atpakaļmontāža (saskaņā ar specifikāciju un rasējumiem, AR-R-14) | kpl. | 1
2.6 | 11-00000 | Durvju D009/L, D010/K demontāža, restaurācija un atpakaļmontāža (saskaņā ar specifikāciju un rasējumiem, AR-R-14) | kpl. | 2
2.7 | 11-00000 | Durvju D011/L demontāža, restaurācija un atpakaļmontāža (saskaņā ar specifikāciju un rasējumiem, AR-R-14) | kpl. | 1
2.8 | 11-00000 | Durvju D012/L demontāža, restaurācija un atpakaļmontāža (saskaņā ar specifikāciju un rasējumiem, AR-R-14) | kpl. | 1
2.9 | 11-00000 | Durvju D013/K demontāža, restaurācija un atpakaļmontāža (saskaņā ar specifikāciju un rasējumiem, AR-R-14) | kpl. | 1
2.10 | 11-00000 | Durvju D014/L demontāža, restaurācija un atpakaļmontāža (saskaņā ar specifikāciju un rasējumiem, AR-R-14) | kpl. | 1
2.11 | 11-00000 | Durvju D015/L demontāža, restaurācija un atpakaļmontāža (saskaņā ar specifikāciju un rasējumiem, AR-R-14) | kpl. | 1
2.12 | 11-00000 | Durvju D101/D demontāža, restaurācija un atpakaļmontāža (saskaņā ar specifikāciju un rasējumiem, AR-R-15) | kpl. | 1
2.13 | 11-00000 | Durvju D102/D demontāža, restaurācija un atpakaļmontāža (saskaņā ar specifikāciju un rasējumiem, AR-R-15) | kpl. | 1
2.14 | 11-00000 | Durvju D103/K demontāža, restaurācija un atpakaļmontāža (saskaņā ar specifikāciju un rasējumiem, AR-R-15) | kpl. | 1
2.15 | 11-00000 | Durvju D104/D demontāža, restaurācija un atpakaļmontāža (saskaņā ar specifikāciju un rasējumiem, AR-R-15) | kpl. | 1
2.16 | 11-00000 | Durvju D105/L demontāža, restaurācija un atpakaļmontāža (saskaņā ar specifikāciju un rasējumiem, AR-R-15) | kpl. | 1
2.17 | 11-00000 | Durvju D106/D demontāža, restaurācija un atpakaļmontāža (saskaņā ar specifikāciju un rasējumiem, AR-R-15) | kpl. | 1
2.18 | 11-00000 | Durvju D107/K demontāža, restaurācija un atpakaļmontāža (saskaņā ar specifikāciju un rasējumiem, AR-R-15) | kpl. | 1
2.19 | 11-00000 | Durvju D108/L demontāža, restaurācija un atpakaļmontāža (saskaņā ar specifikāciju un rasējumiem, AR-R-15) | kpl. | 1
2.20 | 11-00000 | Durvju D109/L demontāža (saskaņā ar specifikāciju un rasējumiem, AR-R-15) | kpl. | 1
2.21 | 11-00000 | Durvju D110/K demontāža, restaurācija un atpakaļmontāža (saskaņā ar specifikāciju un rasējumiem, AR-R-15) | kpl. | 1
2.22 | 11-00000 | Durvju D111/L demontāža (saskaņā ar specifikāciju un rasējumiem, AR-R-15) | kpl. | 1
2.23 | 11-00000 | Durvju D201/K, D202L demontāža (saskaņā ar specifikāciju un rasējumiem, AR-R-16) | kpl. | 2
2.24 | 11-00000 | Durvju D203/L demontāža, restaurācija un atpakaļmontāža (saskaņā ar specifikāciju un rasējumiem, AR-R-16) | kpl. | 1
2.25 | 11-00000 | Durvju D204/L demontāža, restaurācija un atpakaļmontāža (saskaņā ar specifikāciju un rasējumiem, AR-R-16) | kpl. | 1
2.26 | 11-00000 | Durvju D205/D demontāža, restaurācija un atpakaļmontāža (saskaņā ar specifikāciju un rasējumiem, AR-R-16) | kpl. | 1
2.27 | 11-00000 | Durvju D206/D demontāža, restaurācija un atpakaļmontāža (saskaņā ar specifikāciju un rasējumiem, AR-R-16) | kpl. | 1
2.28 | 11-00000 | Durvju D207/D demontāža, restaurācija un atpakaļmontāža (saskaņā ar specifikāciju un rasējumiem, AR-R-16) | kpl. | 1
2.29 | 11-00000 | Durvju D208/K demontāža (saskaņā ar specifikāciju un rasējumiem, AR-R-16) | kpl. | 1
2.30 | 11-00000 | Durvju D301/L demontāža, restaurācija un atpakaļmontāža (saskaņā ar specifikāciju un rasējumiem, AR-R-17) | kpl. | 1
2.31 | 11-00000 | Durvju D302/L demontāža, restaurācija un atpakaļmontāža (saskaņā ar specifikāciju un rasējumiem, AR-R-17) | kpl. | 1
2.32 | 11-00000 | Durvju D303/K demontāža, restaurācija un atpakaļmontāža (saskaņā ar specifikāciju un rasējumiem, AR-R-17) | kpl. | 1
2.33 | 11-00000 | Durvju D304/L demontāža, restaurācija un atpakaļmontāža (saskaņā ar specifikāciju un rasējumiem, AR-R-17) | kpl. | 1
2.34 | 11-00000 | Durvju D305 demontāža (saskaņā ar specifikāciju un rasējumiem, AR-R-17) | kpl. | 1
2.35 | 11-00000 | Durvju D306/D demontāža, restaurācija un atpakaļmontāža (saskaņā ar specifikāciju un rasējumiem, AR-R-17) | kpl. | 1
2.36 | 11-00000 | Durvju D307/D demontāža, restaurācija un atpakaļmontāža (saskaņā ar specifikāciju un rasējumiem, AR-R-17) | kpl. | 1
2.37 | 11-00000 | Durvju D308/K demontāža, restaurācija un atpakaļmontāža (saskaņā ar specifikāciju un rasējumiem, AR-R-17) | kpl. | 1
2.38 | 11-00000 | Durvju D309/K demontāža, restaurācija un atpakaļmontāža (saskaņā ar specifikāciju un rasējumiem, AR-R-17) | kpl. | 1
2.39 | 11-00000 | Durvju D310/L demontāža, restaurācija un atpakaļmontāža (saskaņā ar specifikāciju un rasējumiem, AR-R-17) | kpl. | 1
2.40 | 11-00000 | Durvju D311/K demontāža, restaurācija un atpakaļmontāža (saskaņā ar specifikāciju un rasējumiem, AR-R-17) | kpl. | 1
2.41 | 11-00000 | Durvju D312/L demontāža (saskaņā ar specifikāciju un rasējumiem, AR-R-17) | kpl. | 1
2.42 | 11-00000 | Durvju D313/K demontāža, restaurācija un atpakaļmontāža (saskaņā ar specifikāciju un rasējumiem, AR-R-17) | kpl. | 1
2.43 | 11-00000 | Durvju D314/K demontāža (saskaņā ar specifikāciju un rasējumiem, AR-R-17) | kpl. | 1
2.44 | 11-00000 | Durvju D315/K demontāža, restaurācija un atpakaļmontāža (saskaņā ar specifikāciju un rasējumiem, AR-R-17) | kpl. | 1
2.45 | 11-00000 | Durvju D101 demontāža, restaurācija un atpakaļmontāža (saskaņā ar specifikāciju un rasējumiem, AR-R-20, 21) | kpl. | 1
2.46 | 11-00000 | Durvju D101 restes izbūve (saskaņā ar specifikāciju un rasējumiem, AR-R-22) | kpl. | 2
3 |  | KĀPŅU UN GRĪDU RESTAURĀCIJA (saskaņā ar specifikāciju un rasējumiem, AR-R-24, 25, 26, 27, 28)
3.1 | 11-00000 | Flīžu seguma mazgāšana, birstošo šuvju iztīrīšana un pāršuvošana | m2 | 216.1
3.2 | 11-00000 | Bojāto flīžu saudzīga izkalšana un aizstāšana ar ēkā demontētām vēsturiskajām flīzēm | m2 | 6.62
3.3 | 11-00000 | Demontēto vēsturisko flīžu ieklāšana | m2 | 26.2
3.4 | 11-00000 | Flīžu saudzīga demontāža | m2 | 3.1
3.5 | 11-00000 | Jaunu flīžuieklāšana (ROUND RIB (170x170) no ZAHNA FLIESEN HISTORIC kolekcijas vai ekvivalentas) | m2 | 1
3.6 | 11-00000 | Jauna paklāja ieklāšana | m2 | 79.8
3.7 | 11-00000 | Esošo paklāja metāla elementu (misiņa, hromētu) remonts vai aizstāšana ar jauniem | kpl. | 1
3.8 | 11-00000 | Misiņa roku balsta (d.30mm) attīrīšana, pulēšana, lakošana | m | 9.9
3.9 | 11-00000 | Jaunu misiņa ložu izgatavošana roku balstam (d.45mm) | gb. | 4
3.10. | 11-00000 | Esošo kāpņu pakāpienu remonts: iedobes, kas dziļākas par 3mm, kā arī vēlakos labojumus, iztīrīt un aizpildīt ar tonāli atbilstošu mākslīgā akmens masu. | m2 | 13.5
3.11. | 11-00000 | Metāla margu ar koka roku balstu restaurācija | m | 42.9
4 |  | PANEĻU RESTAURĀCIJA (saskaņā ar specifikāciju un rasējumiem, AR-R-35, 36, 37, 38)
4.1 | 11-00000 | Paneļu saudzīga demontāža, restaurācija un atpakaļmontāža (saskaņā ar specifikāciju un rasējumiem) | m2 | 122.73
4.2 | 11-00000 | No jauna izgatavojamie paneļi, t.sk.logailas (saskaņā ar specifikāciju un rasējumiem) | m2 | 17.84
4.3 | 11-00000 | Radiatoru nosegpaneļu saudzīga demontāža, restaurācija un atpakaļmontāža (saskaņā ar specifikāciju un rasējumiem) | m2 | 4.86
4.4 | 11-00000 | No jauna izgatavojamie radiatoru nosegpaneļi (saskaņā ar specifikāciju un rasējumiem) | m2 | 1.76
4.5 | 11-00000 | Restaurējamie radiatoru nosegpaneļi (saskaņā ar specifikāciju un rasējumiem) | m2 | 4.86
4.6 | 11-00000 | Restaurējamās radiatoru nosegpaneļu un palodžu kapara restes (saskaņā ar specifikāciju un rasējumiem) | m2 | 3.3
4.7 | 11-00000 | No jauna izgatavojamās radiatoru nosegpaneļu kapara restes (saskaņā ar specifikāciju un rasējumiem) | m2 | 2.45
4.8 | 11-00000 | No jauna izgatavojama paneļu noseglīste (100mm plata) (saskaņā ar specifikāciju un rasējumiem) | m | 25.86
4.9 | 11-00000 | No jauna izgatavojama paneļu noseglīste (14x12) (saskaņā ar specifikāciju un rasējumiem) | m | 42.1
4.10 | 11-00000 | No jauna izgatavojama paneļu noseglīste (30x20) (saskaņā ar specifikāciju un rasējumiem) | m | 5.7
4.11 | 11-00000 | No jauna izgatavojama paneļu noseglīste (35x5) (saskaņā ar specifikāciju un rasējumiem) | m | 1.85
4.12 | 11-00000 | No jauna izgatavojama cokola līste (H=270mm) (saskaņā ar specifikāciju un rasējumiem) | m | 12.29
4.13 | 11-00000 | No jauna izgatavojama dzega (H=195mm) (saskaņā ar specifikāciju un rasējumiem) | m | 9.89
4.14 | 11-00000 | Paneļu demontāža (saskaņā ar specifikāciju un rasējumiem) | m2 | 26.91
4.15 | 11-00000 | Esošās koka palodzes restaurācija- attīrīšana, virsmas galdnieciskais remonts, pietonēšana, lakošana (saskaņā ar specifikāciju un rasējumiem) | m2 | 1.18
4.16 | 11-00000 | No jauna izgatavojamas palodzes kapara restes 290x400mm (saskaņā ar specifikāciju un rasējumiem) | gb. | 4
4.17 | 11-00000 | No jauna izgatavojamas palodzes kapara restes 400x900mm (saskaņā ar specifikāciju un rasējumiem) | gb. | 2
4.18 | 11-00000 | Jauna ozolkoka palodze ar kapara restēm (saskaņā ar specifikāciju un rasējumiem) | m2 | 1.8
5 |  | LIFTA PANEĻU RESTAURĀCIJA (saskaņā ar specifikāciju un rasējumiem, AR-R-40)
5.1 | 11-00000 | Paneļu saudzīga demontāža, restaurācija un atpakaļmontāža (saskaņā ar specifikāciju un rasējumiem) | m2 | 9.51
5.2 | 11-00000 | Paneļu demontāža (saskaņā ar specifikāciju un rasējumiem) | m2 | 1.14
5.3 | 11-00000 | No jauna izgatavojamie paneļi (saskaņā ar specifikāciju un rasējumiem) | m2 | 0.31
5.4 | 11-00000 | Restaurējamās misiņa restes (saskaņā ar specifikāciju un rasējumiem) | m2 | 0.1
5.5 | 11-00000 | No jauna izgatavojamas ozola noseglīstes (15x22) (saskaņā ar specifikāciju un rasējumiem) | m | 5.3
5.6 | 11-00000 | No jauna izgatavojamas ozola profillīstes (50x50) (saskaņā ar specifikāciju un rasējumiem) | m | 0.97
5.7 | 11-00000 | Durvju demontāža (saskaņā ar specifikāciju un rasējumiem) | m2 | 1.5
5.8 | 11-00000 | Jaunas ozolkoka durvis, beicētas, lakotas (saskaņā ar specifikāciju un rasējumiem) | m2 | 1.6
5.9 | 11-00000 | Jaunas ozolkoka durvis, biezums 30mm (saskaņā ar specifikāciju un rasējumiem) | m2 | 1.57
5.10 | 11-00000 | Jauni, no vienas puses slīpēti stikli durvīm, 6mm (saskaņā ar specifikāciju un rasējumiem) | m2 | 0.32
5.11 | 11-00000 | Grīdas demontāža (saskaņā ar specifikāciju un rasējumiem) | m2 | 1.32
6 |  | PLASTISKO DEKORU RESTAURĀCIJA (saskaņā ar specifikāciju un rasējumiem, AR-R-29, 30, 31, 32, 33)
6.1 | 11-00000 | Esošas gludas ieloces ar profiljoslām (izklājumā 800mm plata) attīrīšana no sekundāriem krāsu slāņiem (saskaņā ar specifikāciju un rasējumiem) | m | 230
6.2 | 11-00000 | Jaunas gludas ieloces ar profiljoslām (izklājumā 800mm plata) izvilkšana pēc esošo parauga (saskaņā ar specifikāciju un rasējumiem) | m | 18.3
6.3 | 11-00000 | Esošas gludas ieloces ar profiljoslām (izklājumā 1,32m plata) attīrīšana no sekundāriem krāsu slāņiem (saskaņā ar specifikāciju un rasējumiem) | m | 19.3
6.4 | 11-00000 | Esošas gludas ieloces ar profiljoslām (izklājumā 1,0m plata) attīrīšana no sekundāriem krāsu slāņiem (saskaņā ar specifikāciju un rasējumiem) | m | 43.5
6.5 | 11-00000 | Esošas gludas ieloces ar profiljoslām (izklājumā 340mm plata) attīrīšana no sekundāriem krāsu slāņiem (saskaņā ar specifikāciju un rasējumiem) | m | 60.9
6.5 | 11-00000 | Esošas gludas ieloces ar profiljoslām (izklājumā 540mm plata) attīrīšana no sekundāriem krāsu slāņiem (saskaņā ar specifikāciju un rasējumiem) | m | 52.1
6.6 | 11-00000 | Esošā ailu profilējuma (izklājumā 80mm plats) attīrīšana no sekundāriem krāsu slāņiem (saskaņā ar specifikāciju un rasējumiem) | m | 369.7
6.7 | 11-00000 | Jaunu ailu profilējuma (izklājumā 80mm plats) izvilkšana pēc esošo parauga (saskaņā ar specifikāciju un rasējumiem) | m | 53.3
6.8 | 11-00000 | Esošas profilētas grīdlīstes (h= 60mm) attīrīšana no sekundāriem krāsu slāņiem (saskaņā ar specifikāciju un rasējumiem) | m | 259
6.9 | 11-00000 | Jaunas profilētas grīdlīstes (h= 60mm) izvilkšana pēc esošo parauga (saskaņā ar specifikāciju un rasējumiem) | m | 49.9
6.10 | 11-00000 | Esošas profilētas grīdlīstes (h= 25mm) attīrīšana no sekundāriem krāsu slāņiem (saskaņā ar specifikāciju un rasējumiem) | m | 52.4
6.11 | 11-00000 | Esošu kāpņu telpas sienu "spoguļu" profilu platums 90mm) attīrīšana no sekundāriem krāsu slāņiem (saskaņā ar specifikāciju un rasējumiem) | m | 315.3
6.12 | 11-00000 | Jaunu kāpņu telpas sienu "spoguļu" profilu platums 90mm) izvilkšana pēc esošo parauga (saskaņā ar specifikāciju un rasējumiem) | m | 3.1
6.13 | 11-00000 | Esošu kāpņu telpas sienu profilu (platums 150mm) attīrīšana no sekundāriem krāsu slāņiem (saskaņā ar specifikāciju un rasējumiem) | m | 10
6.14 | 11-00000 | Esošu kāpņu telpas sienu profilu (platums 160mm) attīrīšana no sekundāriem krāsu slāņiem (saskaņā ar specifikāciju un rasējumiem) | m | 16.3
6.15 | 11-00000 | Esošu kāpņu telpas sienu profilu (platums 90mm) attīrīšana no sekundāriem krāsu slāņiem (saskaņā ar specifikāciju un rasējumiem) | m | 15.8
6.16 | 11-00000 | Kāpņu laidu siju profilējuma (platums izklājumā 330mm) attīrīšana no sekundāriem krāsu slāņiem (saskaņā ar specifikāciju un rasējumiem) | m | 41.5
6.17 | 11-00000 | Esošas profilētas cokollīstes (h= 100mm) attīrīšana no sekundāriem krāsu slāņiem (saskaņā ar specifikāciju un rasējumiem) | m | 42.5
6.18 | 11-00000 | Jaunas profilētas cokollīstes (h= 100mm) izvilkšana pēc esošo parauga (saskaņā ar specifikāciju un rasējumiem) | m | 19.8
6.19 | 11-00000 | Esošas profilētas dzegas (h= 120mm) attīrīšana no sekundāriem krāsu slāņiem (saskaņā ar specifikāciju un rasējumiem) | m | 55.3
6.20 | 11-00000 | Jaunas profilētas dzegas (h= 120mm) izvilkšana pēc esošo parauga (saskaņā ar specifikāciju un rasējumiem) | m | 4.9
6.21 | 11-00000 | Esošu kolonnu kapiteļu attīrīšana no sekundāriem krāsu slāņiem (saskaņā ar specifikāciju un rasējumiem) | m2 | 2.28
6.22 | 11-00000 | Esošā griestu profila (platums 140mm) attīrīšana no sekundāriem krāsu slāņiem (saskaņā ar specifikāciju un rasējumiem) | m | 55
6.23 | 11-00000 | Esošā ailu un griestu profilējuma (izklājumā 80mm plats) attīrīšana no sekundāriem krāsu slāņiem (saskaņā ar specifikāciju un rasējumiem) | m | 324.5
6.24 | 11-00000 | Jaunu ailu profilējuma (izklājumā 80mm plats) izvilkšana pēc esošo parauga (saskaņā ar specifikāciju un rasējumiem) | m | 25.38
7 | 11-00000 | Montāžas un palīgmateriāli, veidņi, profili, sastatnes u.c.nepieciešamie darbi un materiāli | kpl. | 1
KOPĀ
Materiālu, būvgružu transporta izdevumi
Tiešās izmaksas kopā
Piezīmes.
1. Būvuzņēmējam jāievērtē darbu apjomu sarakstā minēto darbu veikšanai nepieciešamie materiāli un papildus darbi, kas nav minēti šajā sarakstā, bet bez
kuriem nebūtu iespējama būvdarbu tehnoloģiski pareiza un spēkā esošiem normatīviem atbilstoša veikšana pilnā apmērā.
2. Darbu apjomu sarakstu skatīt kopā ar rasējumiem un specifikācijām. Gadījumā, ja darbu apjomi nesakrīt ar rasējumiem vai specifikācijām, par pareiziem
jāuzskata rasējumos esošie darbu apjomi.
3. Atsevišķu materiālu apjomi doti bez rezerves.
4. Tāmēs ietvertos konkrēto ražotāju materiālus un izstrādājumus var aizvietot ar analogiem citu ražotāju materiāliem un izstrādājumiem.

## BK
Būves nosaukums: |  |  | VISPĀRĒJIE BŪVDARBI
Objekta nosaukums: |  |  | ĒKAS PĀRPLĀNOŠANA UN PIEBŪVES IZVEIDE
Objekta adrese: |  |  | JĒKABA IELĀ 6/8, RĪGĀ
Pasūtījuma Nr.
Tāme sastādīta 2013.gada tirgus cenās, pamatojoties uz BK daļas rasējumiem. | [14 empty] | Tāmes tiešās izmaksas EURO bez PVN
Tāme sastādīta:
Nr.p.k. | Kods | Darba nosaukums | Mērvienība | Daudzums | Vienības izmaksas | [6 empty] | Kopā uz visu apjomu
[5 empty] | Laika norma (c/h) | Darba samaksas likme (EURO/h) | Darba alga (EURO) | Materiāli (Ls) | Materiāli (EURO) | Mehānismi (EURO) | Kopā (EURO) | Darbietilpība (c/h) | Darba alga (EURO) | Materiāli (EURO) | Mehānismi (EURO) | Summa (EURO)
1 |  | PAMATI (BK-01, BK-03)
1.1 | 05-00000 | Pamatnes betonēšana, betons C12/15 | m3 | 6
1.2 | 05-00000 | Monolīto pamatu betonēšana, betons C30/37 F50 W8, iestrādājot ar sūkni, ieskaitot veidņu montāžu, demontāžu, deformācijas šuves | m3 | 46.5
1.3 | 05-00000 | Monolīto pamatu betonēšana, betons C30/37 F50 W12, iestrādājot ar sūkni, ieskaitot veidņu montāžu, demontāžu, deformācijas šuves | m3 | 1.9
1.4 | 07-00000 | Pamatu stiegrošana ar armatūras stiegrām Ø6 500B | kg | 12
1.5 | 07-00000 | Pamatu stiegrošana ar armatūras stiegrām Ø10 500B | kg | 442
1.6 | 07-00000 | Pamatu stiegrošana ar armatūras stiegrām Ø12 500B | kg | 1940
1.7 | 07-00000 | Pamatu stiegrošana ar armatūras stiegrām Ø16 500B | kg | 1276
1.8 | 07-00000 | Metālkonstrukciju montāža- profils IPE 120 | kg | 60
1.9 | 07-00000 | 100mm bieza STYROFOAM 300 A-N slāņa ierīkošana starp esošo ēkas mūra sienu un jaunbūvējamo betona sienu (vai ekvivalents) | m2 | 65
1.10 | 05-00000 | Monolīto lentveida pamatu MP1 betonēšana, betons C25/30 W8, iestrādājot ar sūkni, ieskaitot veidņu montāžu, demontāžu, deformācijas šuves | m3 | 13.3
1.11 | 07-00000 | Pamatu stiegrošana ar armatūras stiegrām Ø6 B500B | kg | 5.5
1.12 | 07-00000 | Pamatu stiegrošana ar armatūras stiegrām Ø10 B500B | kg | 99.5
1.13 | 07-00000 | Pamatu stiegrošana ar armatūras stiegrām Ø12 B500B | kg | 194
1.14 | 07-00000 | Pamatu stiegrošana ar armatūras stiegrām Ø16 B500B | kg | 211
1.15 | 07-00000 | Pamatu stiegrošana ar armatūras stiegrām Ø12 B500B (ST2) | kg | 265.5
1.16 | 05-00000 | Monolīto lentveida pamatu MP2 betonēšana, betons C25/30 W8, iestrādājot ar sūkni, ieskaitot veidņu montāžu, demontāžu, deformācijas šuves | m3 | 0.75
1.17 | 07-00000 | Pamatu stiegrošana ar armatūras stiegrām Ø6 B500B | kg | 0.5
1.18 | 07-00000 | Pamatu stiegrošana ar armatūras stiegrām Ø10 B500B | kg | 9
1.19 | 07-00000 | Pamatu stiegrošana ar armatūras stiegrām Ø12 B500B | kg | 12.5
1.20 | 07-00000 | Pamatu stiegrošana ar armatūras stiegrām Ø16 B500B | kg | 2
1.21 | 07-00000 | Pamatu stiegrošana ar armatūras stiegrām Ø12 B500B (ST2) | kg | 21
1.22 | 05-00000 | Monolīto lentveida pamatu MP3 betonēšana, betons C25/30 W8, iestrādājot ar sūkni, ieskaitot veidņu montāžu, demontāžu, deformācijas šuves | m3 | 9.7
1.23 | 07-00000 | Pamatu stiegrošana ar armatūras stiegrām Ø10 B500B | kg | 95
1.24 | 07-00000 | Pamatu stiegrošana ar armatūras stiegrām Ø12 B500B | kg | 21
1.25 | 07-00000 | Pamatu stiegrošana ar armatūras stiegrām Ø16 B500B | kg | 381
1.26 | 07-00000 | Pamatu stiegrošana ar armatūras stiegrām Ø12 B500B (ST1) | kg | 28.5
1.27 | 05-00000 | Monolīto lentveida pamatu MP4 betonēšana, betons C25/30 W8, iestrādājot ar sūkni, ieskaitot veidņu montāžu, demontāžu, deformācijas šuves | m3 | 9.5
1.28 | 07-00000 | Pamatu stiegrošana ar armatūras stiegrām Ø6 B500B | kg | 4.5
1.29 | 07-00000 | Pamatu stiegrošana ar armatūras stiegrām Ø10 B500B | kg | 71
1.30 | 07-00000 | Pamatu stiegrošana ar armatūras stiegrām Ø12 B500B | kg | 141
1.31 | 07-00000 | Pamatu stiegrošana ar armatūras stiegrām Ø16 B500B | kg | 151
1.32 | 07-00000 | Pamatu stiegrošana ar armatūras stiegrām Ø12 B500B (ST2) | kg | 95
1.33 | 05-00000 | Monolīto lentveida pamatu MP5 betonēšana, betons C25/30 W8, iestrādājot ar sūkni, ieskaitot veidņu montāžu, demontāžu, deformācijas šuves | m3 | 1.6
1.34 | 07-00000 | Pamatu stiegrošana ar armatūras stiegrām Ø6 B500B | kg | 1
1.35 | 07-00000 | Pamatu stiegrošana ar armatūras stiegrām Ø10 B500B | kg | 16.5
1.36 | 07-00000 | Pamatu stiegrošana ar armatūras stiegrām Ø12 B500B | kg | 26
1.37 | 07-00000 | Pamatu stiegrošana ar armatūras stiegrām Ø16 B500B | kg | 24
1.38 | 07-00000 | Pamatu stiegrošana ar armatūras stiegrām Ø12 B500B (ST2) | kg | 49.5
1.39 | 05-00000 | Monolīto lentveida pamatu MP6 betonēšana, betons C25/30 W8, iestrādājot ar sūkni, ieskaitot veidņu montāžu, demontāžu, deformācijas šuves | m3 | 1.1
1.40 | 07-00000 | Pamatu stiegrošana ar armatūras stiegrām Ø6 B500B | kg | 0.5
1.41 | 07-00000 | Pamatu stiegrošana ar armatūras stiegrām Ø10 B500B | kg | 10
1.42 | 07-00000 | Pamatu stiegrošana ar armatūras stiegrām Ø12 B500B | kg | 17.5
1.43 | 07-00000 | Pamatu stiegrošana ar armatūras stiegrām Ø16 B500B | kg | 18
1.44 | 07-00000 | Pamatu stiegrošana ar armatūras stiegrām Ø12 B500B (ST3) | kg | 30
1.45 | 05-00000 | Pamatu pastiprinājuma MP7 betonēšana, betons C25/30 W8, iestrādājot ar sūkni, ieskaitot veidņu montāžu, demontāžu, deformācijas šuves | m3 | 7.2
1.46 | 07-00000 | Pamatu stiegrošana ar armatūras stiegrām Ø10 B500B | kg | 83
1.47 | 07-00000 | Pamatu stiegrošana ar armatūras stiegrām Ø12 B500B | kg | 321
1.48 | 07-00000 | Pamatu stiegrošana ar armatūras stiegrām Ø16 B500B | kg | 489
1.49 | 07-00000 | Pamatu stiegrošana ar armatūras stiegrām Ø12 B500B (ST1) | kg | 69
1.50 | 05-00000 | Pamatu pastiprinājuma MP8 betonēšana, betons C25/30 W8, iestrādājot ar sūkni, ieskaitot veidņu montāžu, demontāžu, deformācijas šuves | m3 | 3.3
1.51 | 07-00000 | Pamatu stiegrošana ar armatūras stiegrām Ø10 B500B | kg | 57
1.52 | 07-00000 | Pamatu stiegrošana ar armatūras stiegrām Ø12 B500B | kg | 44
1.53 | 07-00000 | Metālkonstrukciju montāža- profils IPE 120 | kg | 60
1.54 | 05-00000 | Lifta bedres LB1 betonēšana, betons C25/30 W8, iestrādājot ar sūkni, ieskaitot veidņu montāžu, demontāžu, deformācijas šuves | m3 | 1.95
1.55 | 07-00000 | Lifta bedres stiegrošana ar armatūras stiegrām Ø12 B500B | kg | 365
1.56 | 07-00000 | Lifta bedres stiegrošana ar armatūras stiegrām Ø12 B500B (ST1) | kg | 48
2 |  | PAGRABA GRĪDAS PLĀTNE (BK-06)
2.1 | 06-00000 | Gruntī blietētu šķembu slāņa izbūve 100mm | m3 | 16.5
2.2 | 13-00000 | 70mm bieza STYROFOAM 400 A-N slāņa ierīkošana (vai ekvivalents) | m2 | 170
2.3 | 13-00000 | VOLTEX hidroizolācija (vai ekvivalents) | m2 | 176
2.4 | 05-00000 | Grīdas plātnes betonēšana, betons C25/30 W6, iestrādājot ar sūkni, ieskaitot veidņu montāžu, demontāžu, deformācijas šuves | m3 | 36.6
2.5 | 07-00000 | Grīdas plātnes stiegrošana ar armatūras stiegrām Ø12 B500B | kg | 460
2.6 | 07-00000 | Grīdas plātnes stiegrošana ar armatūras stiegrām Ø16 B500B | kg | 5315
3 |  | MONOLĪTĀS SIENAS UZ ATZ. -5.500, -3.400/MS9.1/ (BK-08)
3.1 | 05-00000 | Monolīto sienu betonēšana, betons C30/37, iestrādājot ar sūkni, ieskaitot veidņu montāžu, demontāžu, deformācijas šuves | m3 | 33.6
3.2 | 07-00000 | Sienu stiegrošana ar armatūras stiegrām Ø16 B500B | kg | 226
3.3 | 07-00000 | Sienu stiegrošana ar armatūras stiegrām Ø14 B500B | kg | 44
3.4 | 07-00000 | Sienu stiegrošana ar armatūras stiegrām Ø12 B500B | kg | 2030
3.5 | 07-00000 | Sienu stiegrošana ar armatūras stiegrām Ø10 B500B | kg | 1520
3.6 | 07-00000 | Sienu stiegrošana ar armatūras stiegrām Ø6 B500B | kg | 119
4 |  | MONOLĪTĀS SIENAS UZ ATZ. -2.900 (BK-09)
4.1 | 05-00000 | Monolīto sienu betonēšana, betons C30/37, iestrādājot ar sūkni, ieskaitot veidņu montāžu, demontāžu, deformācijas šuves | m3 | 29.7
4.2 | 07-00000 | Sienu stiegrošana ar armatūras stiegrām Ø16 B500B | kg | 560
4.3 | 07-00000 | Sienu stiegrošana ar armatūras stiegrām Ø14 B500B | kg | 110
4.4 | 07-00000 | Sienu stiegrošana ar armatūras stiegrām Ø12 B500B | kg | 1840
4.5 | 07-00000 | Sienu stiegrošana ar armatūras stiegrām Ø10 B500B | kg | 1440
4.6 | 07-00000 | Sienu stiegrošana ar armatūras stiegrām Ø6 B500B | kg | 130
5 |  | MONOLĪTĀS SIENAS UZ ATZ. 0.000 (BK-10)
5.1 | 05-00000 | Monolīto sienu betonēšana, betons C30/37, iestrādājot ar sūkni, ieskaitot veidņu montāžu, demontāžu, deformācijas šuves | m3 | 28.8
5.2 | 07-00000 | Sienu stiegrošana ar armatūras stiegrām Ø18 B500B | kg | 31
5.3 | 07-00000 | Sienu stiegrošana ar armatūras stiegrām Ø16 B500B | kg | 560
5.4 | 07-00000 | Sienu stiegrošana ar armatūras stiegrām Ø14 B500B | kg | 110
5.5 | 07-00000 | Sienu stiegrošana ar armatūras stiegrām Ø12 B500B | kg | 1810
5.6 | 07-00000 | Sienu stiegrošana ar armatūras stiegrām Ø10 B500B | kg | 1420
5.7 | 07-00000 | Sienu stiegrošana ar armatūras stiegrām Ø6 B500B | kg | 130
6 |  | MONOLĪTĀS SIENAS UZ ATZ. 3.070 (BK-11)
6.1 | 05-00000 | Monolīto sienu betonēšana, betons C30/37, iestrādājot ar sūkni, ieskaitot veidņu montāžu, demontāžu, deformācijas šuves | m3 | 30.9
6.2 | 07-00000 | Sienu stiegrošana ar armatūras stiegrām Ø18 B500B | kg | 31
6.3 | 07-00000 | Sienu stiegrošana ar armatūras stiegrām Ø16 B500B | kg | 485
6.4 | 07-00000 | Sienu stiegrošana ar armatūras stiegrām Ø14 B500B | kg | 88
6.5 | 07-00000 | Sienu stiegrošana ar armatūras stiegrām Ø12 B500B | kg | 1915
6.6 | 07-00000 | Sienu stiegrošana ar armatūras stiegrām Ø10 B500B | kg | 1470
6.7 | 07-00000 | Sienu stiegrošana ar armatūras stiegrām Ø6 B500B | kg | 130
7 |  | MONOLĪTĀS SIENAS UZ ATZ. 6.140 (BK-12)
7.1 | 05-00000 | Monolīto sienu betonēšana, betons C30/37, iestrādājot ar sūkni, ieskaitot veidņu montāžu, demontāžu, deformācijas šuves | m3 | 30.9
7.2 | 07-00000 | Sienu stiegrošana ar armatūras stiegrām Ø18 B500B | kg | 31
7.3 | 07-00000 | Sienu stiegrošana ar armatūras stiegrām Ø16 B500B | kg | 485
7.4 | 07-00000 | Sienu stiegrošana ar armatūras stiegrām Ø14 B500B | kg | 88
7.5 | 07-00000 | Sienu stiegrošana ar armatūras stiegrām Ø12 B500B | kg | 1915
7.6 | 07-00000 | Sienu stiegrošana ar armatūras stiegrām Ø10 B500B | kg | 1470
7.7 | 07-00000 | Sienu stiegrošana ar armatūras stiegrām Ø6 B500B | kg | 130
8 |  | MONOLĪTĀS SIENAS UZ ATZ. 9.000 (BK-13)
8.1 | 05-00000 | Monolīto sienu betonēšana, betons C30/37, iestrādājot ar sūkni, ieskaitot veidņu montāžu, demontāžu, deformācijas šuves | m3 | 31.2
8.2 | 07-00000 | Sienu stiegrošana ar armatūras stiegrām Ø16 B500B | kg | 485
8.3 | 07-00000 | Sienu stiegrošana ar armatūras stiegrām Ø14 B500B | kg | 88
8.4 | 07-00000 | Sienu stiegrošana ar armatūras stiegrām Ø12 B500B | kg | 1750
8.5 | 07-00000 | Sienu stiegrošana ar armatūras stiegrām Ø10 B500B | kg | 1500
8.6 | 07-00000 | Sienu stiegrošana ar armatūras stiegrām Ø6 B500B | kg | 130
9 |  | MONOLĪTĀS SIENAS UZ ATZ. 11.810 (BK-14)
9.1 | 05-00000 | Monolīto sienu betonēšana, betons C30/37, iestrādājot ar sūkni, ieskaitot veidņu montāžu, demontāžu, deformācijas šuves | m3 | 28.7
9.2 | 07-00000 | Sienu stiegrošana ar armatūras stiegrām Ø16 B500B | kg | 485
9.3 | 07-00000 | Sienu stiegrošana ar armatūras stiegrām Ø14 B500B | kg | 88
9.4 | 07-00000 | Sienu stiegrošana ar armatūras stiegrām Ø12 B500B | kg | 1310
9.5 | 07-00000 | Sienu stiegrošana ar armatūras stiegrām Ø10 B500B | kg | 1075
9.6 | 07-00000 | Sienu stiegrošana ar armatūras stiegrām Ø6 B500B | kg | 130
10 |  | MONOLĪTĀS SIENAS UZ ATZ. 14.650 (BK-15)
10.1 | 05-00000 | Monolīto sienu betonēšana, betons C30/37, iestrādājot ar sūkni, ieskaitot veidņu montāžu, demontāžu, deformācijas šuves | m3 | 24.8
10.2 | 07-00000 | Sienu stiegrošana ar armatūras stiegrām Ø16 B500B | kg | 112
10.3 | 07-00000 | Sienu stiegrošana ar armatūras stiegrām Ø14 B500B | kg | 11
10.4 | 07-00000 | Sienu stiegrošana ar armatūras stiegrām Ø12 B500B | kg | 1080
10.5 | 07-00000 | Sienu stiegrošana ar armatūras stiegrām Ø10 B500B | kg | 664
10.6 | 07-00000 | Sienu stiegrošana ar armatūras stiegrām Ø6 B500B | kg | 68
10.7 | 07-00000 | Ieliekamo detaļu montāža SID1, 3gb. | kg | 21.39
11 |  | PĀRSEGUMA PLĀTNE UZ ATZ. -3.000 (-2.900) (BK-24)
11.1 | 05-00000 | Monolītā pārseguma plānes betonēšana, betons C30/37, iestrādājot ar sūkni, ieskaitot veidņu montāžu, demontāžu, deformācijas šuves | m3 | 27
11.2 | 07-00000 | Pārseguma stiegrošana ar armatūras stiegrām Ø6 B500B | kg | 35
11.3 | 07-00000 | Pārseguma stiegrošana ar armatūras stiegrām Ø8 B500B | kg | 6
11.4 | 07-00000 | Pārseguma stiegrošana ar armatūras stiegrām Ø14 B500B | kg | 4380
11.5 | 07-00000 | Pārseguma stiegrošana ar armatūras stiegrām Ø20 B500B | kg | 505
11.6 | 07-00000 | HALFEN HBT190 12/15-5 | m | 1.3
12 |  | PĀRSEGUMA PLĀTNE UZ ATZ. -0.100 (0.00) (BK-27)
12.1 | 05-00000 | Monolītā pārseguma plānes betonēšana, betons C30/37, iestrādājot ar sūkni, ieskaitot veidņu montāžu, demontāžu, deformācijas šuves | m3 | 16.6
12.2 | 07-00000 | Pārseguma stiegrošana ar armatūras stiegrām Ø6 B500B | kg | 30
12.3 | 07-00000 | Pārseguma stiegrošana ar armatūras stiegrām Ø8 B500B | kg | 6
12.4 | 07-00000 | Pārseguma stiegrošana ar armatūras stiegrām Ø14 B500B | kg | 2365
12.5 | 07-00000 | Pārseguma stiegrošana ar armatūras stiegrām Ø16 B500B | kg | 20
12.6 | 07-00000 | Pārseguma stiegrošana ar armatūras stiegrām Ø20 B500B | kg | 505
13 |  | PĀRSEGUMA PLĀTNE UZ ATZ. 2.970 (3.070) (BK-30)
13.1 | 05-00000 | Monolītā pārseguma plānes betonēšana, betons C30/37, iestrādājot ar sūkni, ieskaitot veidņu montāžu, demontāžu, deformācijas šuves | m3 | 28.5
13.2 | 07-00000 | Pārseguma stiegrošana ar armatūras stiegrām Ø6 B500B | kg | 28
13.3 | 07-00000 | Pārseguma stiegrošana ar armatūras stiegrām Ø8 B500B | kg | 35
13.4 | 07-00000 | Pārseguma stiegrošana ar armatūras stiegrām Ø14 B500B | kg | 4295
13.5 | 07-00000 | Pārseguma stiegrošana ar armatūras stiegrām Ø16 B500B | kg | 47
13.6 | 07-00000 | Pārseguma stiegrošana ar armatūras stiegrām Ø20 B500B | kg | 935
14 |  | PĀRSEGUMA PLĀTNE UZ ATZ. 6,040 (6.140) (BK-33)
14.1 | 05-00000 | Monolītā pārseguma plānes betonēšana, betons C30/37, iestrādājot ar sūkni, ieskaitot veidņu montāžu, demontāžu, deformācijas šuves | m3 | 24.9
14.2 | 07-00000 | Pārseguma stiegrošana ar armatūras stiegrām Ø6 B500B | kg | 20
14.3 | 07-00000 | Pārseguma stiegrošana ar armatūras stiegrām Ø8 B500B | kg | 6
14.4 | 07-00000 | Pārseguma stiegrošana ar armatūras stiegrām Ø14 B500B | kg | 3880
14.5 | 07-00000 | Pārseguma stiegrošana ar armatūras stiegrām Ø16 B500B | kg | 18
14.6 | 07-00000 | Pārseguma stiegrošana ar armatūras stiegrām Ø20 B500B | kg | 592
15 |  | PĀRSEGUMA PLĀTNE UZ ATZ. 8,900 (9.000) (BK-36)
15.1 | 05-00000 | Monolītā pārseguma plānes betonēšana, betons C30/37, iestrādājot ar sūkni, ieskaitot veidņu montāžu, demontāžu, deformācijas šuves | m3 | 30.2
15.2 | 07-00000 | Pārseguma stiegrošana ar armatūras stiegrām Ø6 B500B | kg | 28
15.3 | 07-00000 | Pārseguma stiegrošana ar armatūras stiegrām Ø8 B500B | kg | 35
15.4 | 07-00000 | Pārseguma stiegrošana ar armatūras stiegrām Ø14 B500B | kg | 4586
15.5 | 07-00000 | Pārseguma stiegrošana ar armatūras stiegrām Ø16 B500B | kg | 47
15.6 | 07-00000 | Pārseguma stiegrošana ar armatūras stiegrām Ø20 B500B | kg | 935
16 |  | PĀRSEGUMA PLĀTNE UZ ATZ. 11,710 (11.810) (BK-39)
16.1 | 05-00000 | Monolītā pārseguma plānes betonēšana, betons C30/37, iestrādājot ar sūkni, ieskaitot veidņu montāžu, demontāžu, deformācijas šuves | m3 | 23.4
16.2 | 07-00000 | Pārseguma stiegrošana ar armatūras stiegrām Ø6 B500B | kg | 20
16.3 | 07-00000 | Pārseguma stiegrošana ar armatūras stiegrām Ø8 B500B | kg | 6
16.4 | 07-00000 | Pārseguma stiegrošana ar armatūras stiegrām Ø14 B500B | kg | 3670
16.5 | 07-00000 | Pārseguma stiegrošana ar armatūras stiegrām Ø20 B500B | kg | 632
17 |  | PĀRSEGUMA PLĀTNE UZ ATZ. 14,550 (14.650) (BK-42)
17.1 | 05-00000 | Monolītā pārseguma plānes betonēšana, betons C30/37, iestrādājot ar sūkni, ieskaitot veidņu montāžu, demontāžu, deformācijas šuves | m3 | 23.4
17.2 | 07-00000 | Pārseguma stiegrošana ar armatūras stiegrām Ø6 B500B | kg | 20
17.3 | 07-00000 | Pārseguma stiegrošana ar armatūras stiegrām Ø8 B500B | kg | 6
17.4 | 07-00000 | Pārseguma stiegrošana ar armatūras stiegrām Ø14 B500B | kg | 4015
17.5 | 07-00000 | Pārseguma stiegrošana ar armatūras stiegrām Ø20 B500B | kg | 632
18 |  | MONOLĪTĀS KĀPNES KP1 (BK-46)
18.1 | 05-00000 | Monolīto kāpņu betonēšana, betons C30/37, iestrādājot ar sūkni, ieskaitot veidņu montāžu, demontāžu, deformācijas šuves | m3 | 22.5
18.2 | 07-00000 | Kāpņu stiegrošana ar armatūras stiegrām Ø8 B500B | kg | 310
18.3 | 07-00000 | Kāpņu stiegrošana ar armatūras stiegrām Ø10 B500B | kg | 90
18.4 | 07-00000 | Kāpņu stiegrošana ar armatūras stiegrām Ø12 B500B | kg | 2890
18.5 | 07-00000 | HALFEN HBT190 12/15-5 | m | 97
19 |  | JUMTA NESOŠĀS KONSTRUKCIJAS (BK-48, BK-50)
19.1 | 08-00000 | Jumta koka konstrukciju montāža- brusas 50x200mm | m3 | 2.5
19.2 | 08-00000 | Jumta koka konstrukciju montāža- brusas 2x(50x200mm) | m3 | 15
19.3 | 08-00000 | Jumta koka konstrukciju montāža- brusas 150x150mm | m3 | 1.7
19.4 | 08-00000 | Jumta koka konstrukciju montāža- brusas 50x200mm | m3 | 0.8
19.5 | 08-00000 | Jumta koka konstrukciju montāža- brusas 50x150mm | m3 | 0.7
19.6 | 08-00000 | Jumta koka konstrukciju montāža- brusas 60x150mm | m3 | 0.3
19.7 | 08-00000 | Jumta koka konstrukciju montāža- brusas 50x50mm | m3 | 2.5
19.8 | 08-00000 | Jumta koka konstrukciju montāža- brusas 75x200mm | m3 | 0.75
19.9 | 08-00000 | Koka konstrukciju apstrāde ar pretuguns un antibakteriāliem sastāviem | m3 | 24.25
19.10 | 07-00000 | Jumta metāla konstrukciju montāža- profils IPE 160 | kg | 155
19.11 | 07-00000 | Jumta metāla konstrukciju montāža- profils IPE 300 | kg | 745
19.12 | 07-00000 | Jumta metāla konstrukciju montāža- profils IPE 270 | kg | 510
19.13 | 07-00000 | Jumta metāla konstrukciju montāža- profils L125x125x12 | kg | 11
19.14 | 07-00000 | Metāla konstrukciju tīrīšana, gruntēšana un krāsošana ar pretuguns sastāviem | m2 | 41.209
19.15 | 05-00000 | Atbalsta spilvenu AS1 (7gab.) betonēšana, betons C30/37, iestrādājot ar sūkni, ieskaitot veidņu montāžu, demontāžu, deformācijas šuves | m3 | 0.14
19.16 | 07-00000 | Atbalsta spilvenu stiegrošana ar armatūras stiegrām Ø10 B500B | kg | 8.4
20 |  | JUMTA KONSTRUKCIJAS UZ ATZ.10.105, 1.870 (BK-49)
20.1 | 08-00000 | Jumta koka konstrukciju montāža- brusas 50x200mm | m3 | 0.3
20.2 | 08-00000 | Jumta koka konstrukciju montāža- brusas 150x150mm | m3 | 0.65
20.3 | 08-00000 | Jumta koka konstrukciju montāža- brusas 100x150mm | m3 | 0.3
20.4 | 08-00000 | Koka konstrukciju apstrāde ar pretuguns un antibakteriāliem sastāviem | m3 | 1.25
20.5 | 06-00000 | Konstrukciju betonēšana, betons C30/37, iestrādājot ar sūkni, ieskaitot veidņu montāžu, demontāžu, deformācijas šuves | m3 | 0.8
20.6 | 07-00000 | Konstrukciju stiegrošana ar armatūras stiegrām Ø8 B500B | kg | 22
20.7 | 07-00000 | Konstrukciju stiegrošana ar armatūras stiegrām Ø12 B500B | kg | 50
21 |  | BALSTKOLONNAS UZ ATZ. 2.970 (BK-52)
21.1 | 07-00000 | Metāla konstrukciju montāža- profils HE260M, tērauds S355 | kg | 2030
21.2 | 07-00000 | Metāla konstrukciju montāža- profils UPN300 | kg | 1284
21.3 | 07-00000 | Metāla konstrukciju montāža- lokšņprofils t20 | kg | 435
21.4 | 07-00000 | Metāla konstrukciju montāža- lokšņprofils t16 | kg | 193
21.5 | 07-00000 | Metāla konstrukciju montāža- lokšņprofils t12 | kg | 187
21.6 | 07-00000 | Metāla konstrukciju tīrīšana, gruntēšana un krāsošana ar pretuguns sastāviem | m2 | 119.741
21.7 | 05-00000 | Atbalsta spilvenu AS2 (2gab.) betonēšana, betons C30/37, iestrādājot ar sūkni, ieskaitot veidņu montāžu, demontāžu, deformācijas šuves | m3 | 0.1
21.8 | 07-00000 | Atbalsta spilvenu stiegrošana ar armatūras stiegrām Ø10 B500B | kg | 5.1
21.9 | 07-00000 | Ieliekamā detaļa ID2 (4 gb.) | kg | 22.72
22 |  | BALSTKOLONNAS UZ ATZ. 8.900 (BK-52)
22.1 | 07-00000 | Metāla konstrukciju montāža- profils HE260M | kg | 1950
22.2 | 07-00000 | Metāla konstrukciju montāža- profils UPN300 | kg | 1284
22.3 | 07-00000 | Metāla konstrukciju montāža- lokšņprofils t20 | kg | 435
22.4 | 07-00000 | Metāla konstrukciju montāža- lokšņprofils t16 | kg | 193
22.5 | 07-00000 | Metāla konstrukciju montāža- lokšņprofils t12 | kg | 187
22.6 | 07-00000 | Metāla konstrukciju tīrīšana, gruntēšana un krāsošana ar pretuguns sastāviem | m2 | 117.421
22.7 | 05-00000 | Atbalsta spilvenu AS2 (2gab.) betonēšana, betons C30/37, iestrādājot ar sūkni, ieskaitot veidņu montāžu, demontāžu, deformācijas šuves | m3 | 0.1
22.8 | 07-00000 | Atbalsta spilvenu stiegrošana ar armatūras stiegrām Ø10 B500B | kg | 5.1
22.9 | 07-00000 | Ieliekamā detaļa ID2 (4 gb.) | kg | 22.72
23 |  | TEHNISKĀ STĀVA MONOLĪTĀ PLĀTNE (BK-55)
23.1 | 05-00000 | Monolītā pārseguma plānes betonēšana, betons C30/37, iestrādājot ar sūkni, ieskaitot veidņu montāžu, demontāžu, deformācijas šuves | m3 | 9.82
23.2 | 07-00000 | Pārseguma stiegrošana ar armatūras stiegrām Ø10 B500B | kg | 695
23.3 | 07-00000 | Pārseguma stiegrošana ar armatūras stiegrām Ø14 B500B | kg | 1360
23.4 | 07-00000 | Metāla konstrukciju montāža- profils HE200B | kg | 4695
23.5 | 07-00000 | Metāla konstrukciju montāža- lokšņprofils t20 | kg | 377
23.6 | 07-00000 | Metāla konstrukciju montāža- lokšņprofils t16 | kg | 45
23.7 | 07-00000 | Metāla konstrukciju montāža- lokšņprofils t8 | kg | 23
23.9 | 07-00000 | Metāla konstrukciju montāža- UPN160 | kg | 190
23.10 | 07-00000 | Metāla konstrukciju montāža- 100x100x6 | kg | 38
23.11 | 07-00000 | Metāla konstrukciju tīrīšana, gruntēšana un krāsošana ar pretuguns sastāviem | m2 | 215.5518
23.12 | 07-00001 | Pārseguma stiegrošana ar armatūras stiegrām Ø20 B500B | kg | 147
24 |  | STARPSTĀVU PĀRSEGUMS UZ ATZ. 0.000, 3.070, 6.140, 9.000, 11,810 (BK-57)
24.1 | 07-00000 | Metāla konstrukciju montāža- profils IPE 160 | kg | 1090
24.2 | 07-00000 | Metāla konstrukciju tīrīšana, gruntēšana un krāsošana ar pretuguns sastāviem | m2 | 31.61
24.3 | 08-00000 | Koka konstrukciju montāža- spundēti dēļi 50x150mm | m3 | 3.75
24.4 | 08-00000 | Koka konstrukciju apstrāde ar pretuguns un antibakteriāliem sastāviem | m3 | 3.75
24.5 | 06-00000 | Monolītā pārseguma plānes betonēšana, betons C30/37, iestrādājot ar sūkni, ieskaitot veidņu montāžu, demontāžu, deformācijas šuves | m3 | 4.25
24.6 | 07-00000 | Pārseguma stiegrošana ar armatūras stiegrām Ø8 B500B | kg | 771.4
24.7 | 13-00000 | Keramzīta slānis | m3 | 7.25
24.8 | 13-00001 | Hidroizolācija - celtniecības plēve 0.2mm (pārlaidums 200mm) | m2 | 15.5
25 |  | BALKONU NESOŠĀS KONSTRUKCIJAS UZ ATZ. 0.000 (BK-60)
25.1 | 07-00000 | Metāla konstrukciju montāža- profils HE140B | kg | 885
25.2 | 07-00000 | Metāla konstrukciju montāža- taisnstūra profils 100x150x8 | kg | 436
25.3 | 07-00000 | Metāla konstrukciju montāža- taisnstūra profils 60x100x8 | kg | 2400
25.4 | 07-00000 | Metāla konstrukciju montāža- profils L80x125x10 | kg | 107
25.5 | 07-00000 | Metāla konstrukciju montāža- lokšņprofils t8 | kg | 7
25.6 | 07-00000 | Metāla konstrukciju montāža- lokšņprofils t16 | kg | 15
25.7 | 07-00000 | Metāla konstrukciju montāža- lokšņprofils t20 | kg | 57
25.8 | 07-00000 | Metāla konstrukciju tīrīšana, gruntēšana un krāsošana ar pretuguns sastāviem | m2 | 113.303
25.9 | 06-00000 | Konstrukciju betonēšana, betons C25/30, iestrādājot ar sūkni, ieskaitot veidņu montāžu, demontāžu, deformācijas šuves | m3 | 4.9
25.10 | 07-00000 | Konstrukciju stiegrošana ar armatūras stiegrām Ø14 B500B | kg | 420
25.11 | 07-00000 | Konstrukciju stiegrošana ar armatūras stiegrām Ø10 B500B | kg | 188
25.12 | 07-00000 | Konstrukciju stiegrošana ar armatūras stiegrām Ø8 B500B | kg | 30
26 |  | BALKONU NESOŠĀS KONSTRUKCIJAS UZ ATZ. 6.14 (BK-60)
26.1 | 07-00000 | Metāla konstrukciju montāža- profils HE140B | kg | 885
26.2 | 07-00000 | Metāla konstrukciju montāža- taisnstūra profils 100x150x8 | kg | 436
26.3 | 07-00000 | Metāla konstrukciju montāža- taisnstūra profils 100x150x8 | kg | 2200
26.4 | 07-00000 | Metāla konstrukciju montāža- profils L80x125x10 | kg | 173
26.5 | 07-00000 | Metāla konstrukciju montāža- lokšņprofils t8 | kg | 7
26.6 | 07-00000 | Metāla konstrukciju montāža- lokšņprofils t16 | kg | 15
26.7 | 07-00000 | Metāla konstrukciju montāža- lokšņprofils t20 | kg | 57
26.8 | 07-00000 | Metāla konstrukciju tīrīšana, gruntēšana un krāsošana ar pretuguns sastāviem | m2 | 109.417
26.9 | 06-00000 | Konstrukciju betonēšana, betons C25/30, iestrādājot ar sūkni, ieskaitot veidņu montāžu, demontāžu, deformācijas šuves | m3 | 5.32
26.10 | 07-00000 | Konstrukciju stiegrošana ar armatūras stiegrām Ø14 B500B | kg | 425
26.11 | 07-00000 | Konstrukciju stiegrošana ar armatūras stiegrām Ø10 B500B | kg | 188
26.12 | 07-00000 | Konstrukciju stiegrošana ar armatūras stiegrām Ø8 B500B | kg | 30
27 |  | MONOLĪTĀS KĀPNES K-2 (BK-62)
27.1 | 05-00000 | Konstrukciju betonēšana, betons C30/37, iestrādājot ar sūkni, ieskaitot veidņu montāžu, demontāžu, deformācijas šuves | m3 | 0.6
27.2 | 07-00000 | Konstrukciju stiegrošana ar armatūras stiegrām Ø8 B500B | kg | 16
27.3 | 07-00000 | Konstrukciju stiegrošana ar armatūras stiegrām Ø10 B500B | kg | 5
27.4 | 07-00000 | Konstrukciju stiegrošana ar armatūras stiegrām Ø12 B500B | kg | 54
28 |  | MONOLĪTĀS KĀPNES K-4 (BK-62)
28.1 | 05-00000 | Konstrukciju betonēšana, betons C30/37, iestrādājot ar sūkni, ieskaitot veidņu montāžu, demontāžu, deformācijas šuves | m3 | 0.25
28.2 | 07-00000 | Konstrukciju stiegrošana ar armatūras stiegrām Ø8 B500B | kg | 8
28.3 | 07-00000 | Konstrukciju stiegrošana ar armatūras stiegrām Ø10 B500B | kg | 6
28.4 | 07-00000 | Konstrukciju stiegrošana ar armatūras stiegrām Ø12 B500B | kg | 21
29 |  | METĀLA KĀPNES MK-1 (BK-62)
29.1 | 07-00000 | Metāla konstrukciju montāža- profils UPN120 | kg | 51
29.2 | 07-00000 | Metāla konstrukciju montāža- profils L50x50x6 | kg | 1
29.3 | 07-00000 | Metāla konstrukciju montāža- lokšņprofils t8 | kg | 4.5
29.4 | 07-00000 | Metāla konstrukciju tīrīšana, gruntēšana un krāsošana ar pretuguns sastāviem | m2 | 1.6385
29.5 | 07-00000 | Pakāpienu montāža- 230x1000x6 | gb. | 5
30 |  | METĀLA KĀPNES MK-2 (BK-62)
30.1 | 07-00000 | Metāla konstrukciju montāža- profils UPN120 | kg | 44.8
30.2 | 07-00000 | Metāla konstrukciju montāža- profils L50x50x6 | kg | 2
30.3 | 07-00000 | Metāla konstrukciju montāža- lokšņprofils t8 | kg | 9
30.4 | 07-00000 | Metāla konstrukciju tīrīšana, gruntēšana un krāsošana ar pretuguns sastāviem | m2 | 1.6182
30.5 | 07-00000 | Pakāpienu montāža- 230x1000x6 | gb. | 6
31 |  | FIBO PĀRSEDZES (BK-63)
31.1 | 06-00000 | FIBO pārsedžu 1790x200x185mm montāža | gb. | 15
31.2 | 06-00000 | FIBO pārsedžu 2990x200x185mm montāža | gb. | 1
32 |  | METĀLA PĀRSEDZES (BK-63)
32.1 | 07-00000 | Metāla konstrukciju montāža- profils L100x100x10 | kg | 453
32.2 | 07-00000 | Metāla konstrukciju montāža- profils UPN120 | kg | 455
32.3 | 07-00000 | Metāla konstrukciju montāža- profils UPN160 | kg | 1772
32.4 | 07-00000 | Metāla konstrukciju montāža- profils UPN240 | kg | 285
32.5 | 07-00000 | Metāla konstrukciju montāža- lokšņprofils t20 | kg | 350
33 | 07-00000 | Montāžas un palīgmateriāli | kpl. | 1
KOPĀ
Materiālu, būvgružu transporta izdevumi
Tiešās izmaksas kopā
Piezīmes.
1. Būvuzņēmējam jāievērtē darbu apjomu sarakstā minēto darbu veikšanai nepieciešamie materiāli un papildus darbi, kas nav minēti šajā sarakstā, bet bez
kuriem nebūtu iespējama būvdarbu tehnoloģiski pareiza un spēkā esošiem normatīviem atbilstoša veikšana pilnā apmērā.
2. Darbu apjomu sarakstu skatīt kopā ar rasējumiem un specifikācijām. Gadījumā, ja darbu apjomi nesakrīt ar rasējumiem vai specifikācijām, par pareiziem
jāuzskata rasējumos esošie darbu apjomi.
3. Atsevišķu materiālu apjomi doti bez rezerves.
4. Tāmēs ietvertos konkrēto ražotāju materiālus un izstrādājumus var aizvietot ar analogiem citu ražotāju materiāliem un izstrādājumiem.

## S
Būves nosaukums: |  |  | VISPĀRĒJIE BŪVDARBI
Objekta nosaukums: |  |  | ĒKAS PĀRPLĀNOŠANA UN PIEBŪVES IZVEIDE
Objekta adrese: |  |  | JĒKABA IELĀ 6/8, RĪGĀ
Pasūtījuma Nr.
Tāme sastādīta 2013.gada tirgus cenās, pamatojoties uz AR daļas rasējumiem. | [14 empty] | Tāmes tiešās izmaksas EURO bez PVN
Tāme sastādīta:
Nr.p.k. | Kods | Darba nosaukums | Mērvienība | Daudzums | Vienības izmaksas | [6 empty] | Kopā uz visu apjomu
[5 empty] | Laika norma (c/h) | Darba samaksas likme (EURO/h) | Darba alga (EURO) | Materiāli (Ls) | Materiāli (EURO) | Mehānismi (EURO) | Kopā (EURO) | Darbietilpība (c/h) | Darba alga (EURO) | Materiāli (EURO) | Mehānismi (EURO) | Summa (EURO)
1 |  | IEKŠĒJĀ SIENA S1 (IS-3-1)
1.1 | 08-00000 | Starpsienu izbūve 125mm biezumā | m2 | 241.2
|  | Ģipškartona loksnes | m2 | 1032.336
|  | Starpsienu profils CW-Profils 75x50x0.6 | m | 506.52
|  | Starpsienu profils UW-Profils 75x40x0.6 | m | 192.96
|  | Skaņas izolācija 75mm | m2 | 241.2
2 |  | IEKŠĒJĀ SIENA S1* (IS-3-1)
2.1 | 08-00000 | Starpsienu izbūve 125mm biezumā | m2 | 8.5
|  | Ģipškartona loksnes | m2 | 18.19
|  | Mitrumizturīgas ģipškartona loksnes | m2 | 18.19
|  | Starpsienu profils CW-Profils 75x50x0.6 | m | 17.85
|  | Starpsienu profils UW-Profils 75x40x0.6 | m | 6.8
|  | Skaņas izolācija 75mm | m2 | 8.5
3 |  | IEKŠĒJĀ SIENA S1** (IS-3-1)
3.1 | 08-00000 | Starpsienu izbūve 125mm biezumā | m2 | 25.2
|  | Mitrumizturīgas ģipškartona loksnes | m2 | 107.856
|  | Starpsienu profils CW-Profils 75x50x0.6 | m | 52.92
|  | Starpsienu profils UW-Profils 75x40x0.6 | m | 20.16
|  | Skaņas izolācija 75mm | m2 | 25.2
4 |  | IEKŠĒJĀ SIENA S2 (IS-3-1)
4.1 | 08-00000 | Starpsienu izbūve 150mm biezumā | m2 | 70.3
|  | Ģipškartona loksnes | m2 | 150.442
|  | Mitrumizturīgas ģipškartona loksnes | m2 | 150.442
|  | Starpsienu profils CW-Profils 100x50x0.6 | m | 147.63
|  | Starpsienu profils UW-Profils 100x40x0.6 | m | 56.24
|  | Skaņas izolācija 100mm | m2 | 70.3
5 |  | IEKŠĒJĀ SIENA S3 (IS-3-1)
5.1 | 08-00000 | Ģipškartona apšuvuma izbūve 110mm biezumā | m2 | 228.8
|  | Ģipškartona loksnes, masīvā plāksne 20mm | m2 | 244.816
|  | Ģipškartona loksnes | m2 | 244.816
|  | Starpsienu profils CW-Profils 75x50x0.6 | m | 960.96
|  | Starpsienu profils UW-Profils 75x40x0.6 | m | 183.04
|  | Skaņas izolācija 75mm | m2 | 228.8
6 |  | IEKŠĒJĀ SIENA S3* (IS-3-1)
6.1 | 08-00000 | Ģipškartona apšuvuma izbūve 110mm biezumā | m2 | 163
|  | Ģipškartona loksnes, masīvā plāksne 20mm | m2 | 174.41
|  | Mitrumizturīgas ģipškartona loksnes | m2 | 174.41
|  | Starpsienu profils CW-Profils 75x50x0.6 | m | 684.6
|  | Starpsienu profils UW-Profils 75x40x0.6 | m | 130.4
|  | Skaņas izolācija 75mm | m2 | 163
7 |  | IEKŠĒJĀ SIENA S4* (IS-3-1)
7.1 | 08-00000 | Starpsienu izbūve 300mm biezumā | m2 | 17.5
|  | Ģipškartona loksnes | m2 | 38.5
|  | Mitrumizturīgas ģipškartona loksnes | m2 | 38.5
|  | Starpsienu profils CW-Profils 50x50x0.6 | m | 73.5
|  | Starpsienu profils UW-Profils 50x40x0.6 | m | 28
|  | Skaņas izolācija 50mm | m2 | 35
8 |  | IEKŠĒJĀ SIENA S4** (IS-3-1)
8.1 | 08-00000 | Starpsienu izbūve 300mm biezumā | m2 | 36.7
|  | Mitrumizturīgas ģipškartona loksnes | m2 | 161.48
|  | Starpsienu profils CW-Profils 50x50x0.6 | m | 154.14
|  | Starpsienu profils UW-Profils 50x40x0.6 | m | 58.72
|  | Skaņas izolācija 50mm | m2 | 73.4
9 |  | IEKŠĒJĀ SIENA S5* (IS-3-1)
9.1 | 08-00000 | Ģipškartona apšuvuma izbūve 55mm biezumā | m2 | 30.5
|  | Mitrumizturīgas ģipškartona loksnes | m2 | 65.27
|  | Starpsienu profils CD-Profils 60x27x0.6 | m | 128.1
|  | Starpsienu profils UD-Profils 28x27x0.6 | m | 48.8
|  | Siltumizolācija 30mm | m2 | 30.5
10 |  | IEKŠĒJĀ SIENA S6 (IS-3-1)
10.1 | 08-00000 | Starpsienu izbūve 150mm biezumā | m2 | 116
|  | Ģipškartona loksnes GKF | m2 | 124.12
|  | Ģipškartona loksnes GKB | m2 | 124.12
|  | Krāsots, pilēts vai laminēts panelis 25mm | m2 | 124.12
|  | Starpsienu profils MW-Profils 100x50x0.6 | m | 243.6
|  | Starpsienu profils UW-Profils 100x40x0.6 | m | 92.8
|  | Skaņas izolācija 100mm | m2 | 116
11 |  | IEKŠĒJĀ SIENA S7 (IS-3-1)
11.1 | 08-00000 | Starpsienu izbūve 300mm biezumā | m2 | 67.9
|  | Ģipškartona loksnes GKF | m2 | 149.38
|  | Mitrumizturīgas ģipškartona loksnes | m2 | 149.38
|  | Starpsienu profils MW-Profils 100x50x0.6 | m | 285.18
|  | Starpsienu profils UW-Profils 100x40x0.6 | m | 108.64
|  | Skaņas izolācija 100mm | m2 | 135.8
12 |  | IEKŠĒJĀ SIENA S8 (IS-3-1)
12.1 | 08-00000 | Ģipškartona apšuvuma izbūve 90mm biezumā | m2 | 145.7
|  | Akustiskās loksnes Danopanel ar G1 perforāciju vai analogs | m2 | 155.899
|  | Starpsienu profils CW-Profils 75x50x0.6 | m | 305.97
|  | Starpsienu profils UW-Profils 75x40x0.6 | m | 116.56
|  | Skaņas izolācija 50mm | m2 | 145.7
13 |  | IEKŠĒJĀ SIENA S9 (IS-3-1)
13.1 | 08-00000 | Starpsienu izbūve 213mm biezumā | m2 | 30.4
|  | Akustiskās loksnes Danopanel ar G1 perforāciju vai analogs | m2 | 33.44
|  | Starpsienu profils CW-Profils 100x50x0.6 | m | 127.68
|  | Starpsienu profils UW-Profils 100x40x0.6 | m | 48.64
|  | Skaņas izolācija 50mm | m2 | 60.8
14 |  | IEKŠĒJĀ SIENA S10 (IS-3-1)
14.1 | 08-00000 | Starpsienu izbūve 240mm biezumā | m2 | 62.3
|  | Ģipškartona loksnes GKF | m2 | 133.322
|  | OSB mitrumizturīgs 15mm | m2 | 142.6545
|  | C-termoprofils 200mm | m | 130.83
|  | Tvaika izolācija | m2 | 68.53
|  | Siltumizolācija 150mm | m2 | 62.3
15 |  | IEKŠĒJĀ SIENA MS1 (IS-3-1)
15.1 | 06-00000 | Ķieģeļu sienas mūrēšana | m3 | 62.016
16 |  | IEKŠĒJĀ SIENA MS2 (IS-3-1)
16.1 | 06-00000 | Mūrēta ķeģeļu siena 380mm biezumā | m3 | 21.356
16.2 | 13-00000 | Siltumizolācija 100mm WAS 35tb vai ekvivalents | m2 | 56.2
17 |  | IEKŠĒJĀ SIENA MS2* (IS-3-1)
17.1 | 13-00000 | Siltumizolācija 100mm WAS 35tb vai ekvivalents | m2 | 12.3
18 |  | IEKŠĒJĀ SIENA MS3 (IS-3-1)
18.1 | 06-00000 | Sienu mūrēšana no vieglbetona blokiem 200mm biezumā | m3 | 7.08
|  | FIBO bloki 200mm | m3 | 7.08
|  | Java | m3 | 0.7788
|  | FIBO armatūra | m | 35.4
19 |  | ĀRSIENA AS1 (IS-3-1)
19.1 | 13-00000 | Iekšējā siltināšanas sistēma- perlīta plāksne STO Therm in Comfort uz līmjavas kārtas | m2 | 233.7
19.2 | 08-00000 | Ģipškartona apšuvuma izbūve 90mm biezumā | m2 | 233.7
|  | Ģipškartona loksnes Knauf Blue (Diamant GKFI) vai ekvivalents | m2 | 250.059
|  | Ģipškartona loksnes GKB | m2 | 257.07
|  | Starpsienu profils CW-Profils 50x50x0.6 | m | 981.54
|  | Starpsienu profils UW-Profils 50x40x0.6 | m | 373.92
|  | Skaņas izolācija 50mm | m2 | 233.7
20 |  | ĀRSIENA AS2 (IS-3-1)
20.1 | 13-00000 | Siltumizolācija 100mm FAS B vai ekvivalents | m2 | 8.3
21 |  | ĀRSIENA AS2* (IS-3-1)
21.1 | 06-00000 | Mūrēta ķeģeļu siena 250mm biezumā | m3 | 0.85
21.2 | 13-00000 | Siltumizolācija 100mm FAS 3 vai ekvivalents | m2 | 3.4
22 |  | ĀRSIENA AS2** (IS-3-1)
22.1 | 06-00000 | Mūrēta ķeģeļu siena 380mm biezumā | m3 | 3.876
22.2 | 13-00000 | Siltumizolācija 100mm FAS B vai ekvivalents | m2 | 10.2
23 |  | ĀRSIENA AS3 (IS-3-1)
23.1 | 06-00000 | Sienu mūrēšana no vieglbetona blokiem 200mm biezumā | m3 | 8.5
|  | FIBO bloki 200mm | m3 | 8.5
|  | Java | m3 | 0.935
|  | FIBO armatūra | m | 42.5
23.2 | 13-00000 | Siltumizolācija 150mm FAS B vai ekvivalents | m2 | 42.5
23.3 | 13-00000 | Siltumizolācija 30mm FAS B vai ekvivalents | m2 | 42.5
24 |  | ĀRSIENA AS3* (IS-3-1)
24.1 | 06-00000 | Sienu mūrēšana no vieglbetona blokiem 200mm biezumā | m3 | 0.9
|  | FIBO bloki 200mm | m3 | 0.9
|  | Java | m3 | 0.099
|  | FIBO armatūra | m | 4.5
24.2 | 13-00000 | Hidroizolācija | m2 | 4.5
24.3 | 13-00000 | Siltumizolācija 100mm ESTPLAST zilais putuplasts EPS150 (FS25) ar pusspundi vai ekvivalents | m2 | 4.5
24.4 | 13-00000 | Tempsi Zoccole plāksne 12,5mm vai ekvivalents | m2 | 4.5
24 |  | ĀRSIENA AS4 (IS-3-1)
24.1 | 13-00000 | Siltumizolācija 150mm FAS B vai ekvivalents | m2 | 243
24.2 | 13-00000 | Siltumizolācija 30mm FAS 3 vai ekvivalents | m2 | 243
25 |  | ĀRSIENA AS5 (IS-3-1)
25.1 | 13-00000 | Siltumizolācija 100mm ESTPLAST zilais putuplasts EPS100 (FS20) vai ekvivalents | m2 | 277
26 |  | ĀRSIENA AS6 (IS-3-1)
26.1 | 13-00000 | Siltumizolācija 150mm ESTPLAST zilais putuplasts EPS150 (FS25) ar pusspundi vai ekvivalents | m2 | 71.5
26.2 | 13-00000 | Hidroizolācija | m2 | 71.5
27 |  | ĀRSIENA AS6* (IS-3-1)
27.1 | 13-00000 | Siltumizolācija 150mm ESTPLAST zilais putuplasts EPS150 (FS25) ar pusspundi vai ekvivalents | m2 | 34.9
27.2 | 13-00000 | Hidroizolācija | m2 | 34.9
27.3 | 13-00000 | Tempsi Zoccole plāksne 12,5mm vai ekvivalents | m2 | 34.9
28 |  | ĀRSIENA AS7 (IS-3-1)
28.1 | 06-00000 | Sienu mūrēšana no vieglbetona blokiem 200mm biezumā | m3 | 17.14
|  | FIBO bloki 200mm | m3 | 17.14
|  | Java | m3 | 1.8854
|  | FIBO armatūra | m | 85.7
28.2 | 13-00000 | Siltumizolācija 150mm WAS 35 vai ekvivalents | m2 | 85.7
28.3 | 13-00000 | Pretvēja plēve | m2 | 85.7
28.4 | 08-00000 | Fasādes apšuvuma nesošais alumīnija karkass | m | 257.1
28.5 | 08-00000 | Fasādes stikla/šķiedrcementa apšuvuma plāksnes STO Tragenplatte vai ekvivalents ar stikla apdari STO Verotec Glass vai ekvivalents | m2 | 85.7
29 |  | ĀRSIENA AS8 (IS-3-1)
29.1 | 13-00000 | Akmens vate PAROC WAS35 50mm vai ekvivalents | m2 | 10
29.2 | 13-00000 | Tvaika izolācija ELT-PEFOIL 200 vai ekvivalents | m2 | 10
29.3 | 08-00000 | Latas 50x50mm | m3 | 0.075
29.4 | 08-00000 | Latas 80x50mm | m3 | 0.12
29.5 | 13-00000 | Akmens vate PAROC eXtra 150mm vai ekvivalents | m2 | 10
29.6 | 13-00000 | Pretvēja plēve | m2 | 10
29.7 | 13-00000 | Pretkondensāta plēve JUTACON 130 vai ekvivalents | m2 | 10
29.8 | 08-00000 | Latas 50x50mm | m3 | 0.075
29.9 | 08-00000 | Retināts dēļu klājs 25mm | m3 | 0.2
29.10 | 09-00000 | Valcēts metāla jumta segums | m2 | 10
29.11 | 08-00000 | Ģipškartona loksņu apšuvums 1+2 kārtas | m2 | 10
30 |  | ĀRSIENA AS9 (IS-3-1)
30.1. | 08-00000 | Mitrumizturīgs OSB 20mm | m2 | 3
30.2. | 08-00000 | Termoprofilu karkass 100mm | t.m. | 10
30.3. | 08-00000 | Mitrumizturīgs OSB 20mm | m2 | 3
30.4. | 08-00000 | Siltumizolācija 30mm FAS 3 vai ekvivalents | m2 | 3
31 | 08-00000 | Montāžas un palīgmateriāli | kpl. | 1
KOPĀ
Materiālu, būvgružu transporta izdevumi
Tiešās izmaksas kopā
Piezīmes.
1. Būvuzņēmējam jāievērtē darbu apjomu sarakstā minēto darbu veikšanai nepieciešamie materiāli un papildus darbi, kas nav minēti šajā sarakstā, bet bez
kuriem nebūtu iespējama būvdarbu tehnoloģiski pareiza un spēkā esošiem normatīviem atbilstoša veikšana pilnā apmērā.
2. Darbu apjomu sarakstu skatīt kopā ar rasējumiem un specifikācijām. Gadījumā, ja darbu apjomi nesakrīt ar rasējumiem vai specifikācijām, par pareiziem
jāuzskata rasējumos esošie darbu apjomi.
3. Atsevišķu materiālu apjomi doti bez rezerves.
4. Tāmēs ietvertos konkrēto ražotāju materiālus un izstrādājumus var aizvietot ar analogiem citu ražotāju materiāliem un izstrādājumiem.

## J
Būves nosaukums: |  |  | VISPĀRĒJIE BŪVDARBI
Objekta nosaukums: |  |  | ĒKAS PĀRPLĀNOŠANA UN PIEBŪVES IZVEIDE
Objekta adrese: |  |  | JĒKABA IELĀ 6/8, RĪGĀ
Pasūtījuma Nr.
Tāme sastādīta 2013.gada tirgus cenās, pamatojoties uz AR daļas rasējumiem. | [14 empty] | Tāmes tiešās izmaksas EURO bez PVN
Tāme sastādīta:
Nr.p.k. | Kods | Darba nosaukums | Mērvienība | Daudzums | Vienības izmaksas | [6 empty] | Kopā uz visu apjomu
[5 empty] | Laika norma (c/h) | Darba samaksas likme (EURO/h) | Darba alga (EURO) | Materiāli (Ls) | Materiāli (EURO) | Mehānismi (EURO) | Kopā (EURO) | Darbietilpība (c/h) | Darba alga (EURO) | Materiāli (EURO) | Mehānismi (EURO) | Summa (EURO)
1 |  | JUMTS J1 (IS-5-1)
1.1 | 09-00000 | Valcēts metāla jumta segums 0.6mm, PE pārklājums, krāsa RAL7037 | m2 | 338.7
1.2 | 08-00000 | Retināts dēļu klājs 25mm | m3 | 6.774
1.3 | 08-00000 | Latas 50x50mm | m3 | 2.5403
1.4 | 13-00000 | Pretkondensāta plēve JUTACON 130 vai ekvivalents | m2 | 338.7
1.5 | 08-00000 | Latas 50x50mm | m3 | 2.5403
2 |  | JUMTS J2 (IS-5-1)
2.1 | 13-00000 | Akmens vate PAROC WAS35 50mm vai ekvivalents | m2 | 110
2.2 | 13-00000 | Tvaika izolācija ELT-PEFOIL 200 vai ekvivalents | m2 | 110
2.3 | 08-00000 | Latas 50x50mm | m3 | 0.825
2.4 | 13-00000 | Akmens vate PAROC eXtra 200mm vai ekvivalents | m2 | 110
2.5 | 13-00000 | Pretvēja plēve | m2 | 110
2.6 | 08-00000 | Latas 50x50mm | m3 | 0.825
2.7 | 13-00000 | Pretkondensāta plēve JUTACON 130 vai ekvivalents | m2 | 110
2.8 | 08-00000 | Latas 50x50mm | m3 | 0.825
2.9 | 08-00000 | Retināts dēļu klājs 25mm | m3 | 2.2
2.10 | 09-00000 | Valcēts metāla jumta segums 0.6mm, PE pārklājums, krāsa RAL7037 | m2 | 110
2.11 | 08-00000 | Ģipškartona loksņu apšuvums 2 kārtas | m2 | 110
3 |  | JUMTS J3 (IS-5-1)
3.1 | 13-00000 | Akmens vate PAROC WAS35 50mm vai ekvivalents | m2 | 151.8
3.2 | 13-00000 | Tvaika izolācija ELT-PEFOIL 200 vai ekvivalents | m2 | 151.8
3.3 | 08-00000 | Latas 50x50mm | m3 | 1.1385
3.4 | 13-00000 | Akmens vate PAROC eXtra 200mm vai ekvivalents | m2 | 151.8
3.5 | 13-00000 | Pretvēja plēve | m2 | 151.8
3.6 | 08-00000 | Latas 50x50mm | m3 | 1.1385
3.7 | 13-00000 | Pretkondensāta plēve JUTACON 130 vai ekvivalents | m2 | 151.8
3.8 | 08-00000 | Latas 50x50mm | m3 | 1.1385
3.9 | 08-00000 | Retināts dēļu klājs 25mm | m3 | 3.036
3.10 | 09-00000 | Valcēts metāla jumta segums 0.6mm, PE pārklājums, krāsa RAL7037 | m2 | 151.8
3.11 | 08-00000 | Ģipškartona loksņu GKF vai ekvivalentu apšuvums 2 kārtas | m2 | 151.8
4 |  | JUMTS J4 (IS-5-1)
4.1 | 13-00000 | Cementa javas slīpumu veidojošā kārta min 40mm | m2 | 3.5
4.2 | 13-00000 | Hidroizolācija KOSTER Elastic roof pārklājums vai ekvivalents | m2 | 3.5
5 | 08-00000 | Montāžas un palīgmateriāli | kpl. | 1
KOPĀ
Materiālu, būvgružu transporta izdevumi
Tiešās izmaksas kopā
Piezīmes.
1. Būvuzņēmējam jāievērtē darbu apjomu sarakstā minēto darbu veikšanai nepieciešamie materiāli un papildus darbi, kas nav minēti šajā sarakstā, bet bez
kuriem nebūtu iespējama būvdarbu tehnoloģiski pareiza un spēkā esošiem normatīviem atbilstoša veikšana pilnā apmērā.
2. Darbu apjomu sarakstu skatīt kopā ar rasējumiem un specifikācijām. Gadījumā, ja darbu apjomi nesakrīt ar rasējumiem vai specifikācijām, par pareiziem
jāuzskata rasējumos esošie darbu apjomi.
3. Atsevišķu materiālu apjomi doti bez rezerves.
4. Tāmēs ietvertos konkrēto ražotāju materiālus un izstrādājumus var aizvietot ar analogiem citu ražotāju materiāliem un izstrādājumiem.

## GR
Būves nosaukums: |  |  | VISPĀRĒJIE BŪVDARBI
Objekta nosaukums: |  |  | ĒKAS PĀRPLĀNOŠANA UN PIEBŪVES IZVEIDE
Objekta adrese: |  |  | JĒKABA IELĀ 6/8, RĪGĀ
Pasūtījuma Nr.
Tāme sastādīta 2013.gada tirgus cenās, pamatojoties uz AR daļas rasējumiem. | [14 empty] | Tāmes tiešās izmaksas EURO bez PVN
Tāme sastādīta:
Nr.p.k. | Kods | Darba nosaukums | Mērvienība | Daudzums | Vienības izmaksas | [6 empty] | Kopā uz visu apjomu
[5 empty] | Laika norma (c/h) | Darba samaksas likme (EURO/h) | Darba alga (EURO) | Materiāli (Ls) | Materiāli (EURO) | Mehānismi (EURO) | Kopā (EURO) | Darbietilpība (c/h) | Darba alga (EURO) | Materiāli (EURO) | Mehānismi (EURO) | Summa (EURO)
1 |  | GRĪDAS F1 (IS-04-1)
1.1 | 05-00001 | Blietētas šķembas, fr.20/40- 100mm | m3 | 41.29
1.2 | 05-00000 | Pamatnes betonēšana, betons C12/15 70mm | m3 | 28.903
1.3 | 13-00000 | Polietilēna plēve | m2 | 412.9
1.4 | 13-00000 | Siltumizolācijas kārta - STYRODUR 3035 CS (pusspunde) vai ekvivalenta ieklāšana 100mm | m2 | 412.9
1.5 | 05-00000 | Betona konstruktīvās kārtas izbūve, betons C25/30, iestrādājot ar sūkni, ieskaitot veidņu montāžu, demontāžu, deformācijas šuves, ja nepieciešams 80mm | m3 | 33.032
1.6 | 07-00000 | Betona slāņa stiegrošana ar sietu d.6 150x150 vienā kārtā | m2 | 412.9
2 |  | GRĪDAS F2 (IS-04-1)
2.1 | 13-00000 | Skaņas izolācija PAROC SSB2 25mm vai ekvivalents | m2 | 787.3
2.2 | 06-00000 | Vieglbetons slāņa izbūve 55mm biezumā, ieskaitot veidņu montāžu, demontāžu, deformācijas šuves, ja nepieciešams | m3 | 43.3015 | [12 empty] | 0
3 |  | GRĪDAS F3 (IS-04-1)
3.1 | 13-00000 | Siltumizolācija 150mm FAS B vai ekvivalents | m2 | 68.2
3.2 | 13-00000 | Skaņas izolācija PAROC SSB2 25mm vai ekvivalents | m2 | 68.2
3.3 | 06-00000 | Vieglbetons slāņa izbūve 55mm biezumā, ieskaitot veidņu montāžu, demontāžu, deformācijas šuves, ja nepieciešams | m3 | 3.751
4 |  | GRĪDAS F4 (IS-04-1)
4.1 | 13-00000 | Cementa javas slīpumu veidojošā kārta 30-100mm | m2 | 12.2
4.2 | 13-00000 | Hidroizolācija 5mm | m2 | 12.2
4.3 | 13-00000 | Drenāžas materiāls ND 5+1 vai ekvivalents | m2 | 12.2
4.4 | 13-00000 | Siltumizolācija 300mm EPS150 (FS25) ar gropi | m2 | 12.2
4.5 | 13-00000 | Polietilēna plēve 0,1mm | m2 | 12.2
4.6 | 06-00000 | Vieglbetons slāņa izbūve 64mm biezumā, ieskaitot veidņu montāžu, demontāžu, deformācijas šuves, ja nepieciešams | m3 | 0.7808
4.7 | 07-00000 | Izlīdzinošā slāņa stiegrošana | m2 | 12.2
5 |  | GRĪDAS F5 (IS-04-1)
5.1 | 13-00000 | Skaņas izolācija ISOLGOMA Mustwall 15AD 55dB 15mm vai ekvivalents | m2 | 91.4
5.2 | 06-00000 | Betona grīdas izbūve 60mm biezumā, ieskaitot veidņu montāžu, demontāžu, deformācijas šuves, ja nepieciešams | m3 | 5.484
6 |  | GRĪDAS F6 (IS-04-1)
6.1 | 06-00000 | Pakāpienu mūrēšana no vieglbetona blokiem FIBO vai ekvivalentiem | m3 | 112.5
6.2 | 06-00000 | Izlīdzinošā kārta VETONIT 5mm vai ekvivalents | m2 | 60.6
7 |  | GRĪDAS F7 (IS-04-1)
7.1 | 13-00000 | Tvaika izolācija | m2 | 253.6
7.2 | 13-00000 | Akmens vate PAROC eXtra 200mm vai ekvivalents | m2 | 253.6
8 |  | GRĪDAS F8 (IS-04-1)
8.1 | 13-00000 | Skaņas izolācija ISOLGOMA Mustwall 15AD 55dB 15mm vai ekvivalents | m2 | 33.4
8.2 | 06-00000 | Betona grīdas izbūve 60mm biezumā, ieskaitot veidņu montāžu, demontāžu, deformācijas šuves, ja nepieciešams | m3 | 2.004
9 |  | GRĪDAS F9 (IS-04-1)
9.1 | 13-00000 | Fibrolīta plāksne FK-50 50mm vai ekvivalents | m2 | 288.5
9.2 | 13-00000 | Skaņas izolācija ISOLGOMA G8 8mm vai ekvivalents | m2 | 288.5
9.3 | 13-00000 | Fibrolīta akustiskā plāksne HWL25AB 25mm vai ekvivalents | m2 | 288.5
9.4 | 13-00000 | Saplāksnis 10mm | m2 | 288.5
10 |  | GRĪDAS F10 (IS-04-1)
10.1 | 13-00000 | Ugunsizturīgais ģipškartons 2x12,5mm | m2 | 5.5
10.2 | 13-00001 | Jumta koka konstrukciju montāža- brusas 50x200mm | m3 | 0.125
10.3 | 13-00000 | Akmens vate PAROC eXtra 150mm vai ekvivalents | m2 | 5.5
10.4 | 13-00000 | Ugunsizturīgais ģipškartons 2x12,5mm | m2 | 5.5
11 | 13-00000 | Montāžas un palīgmateriāli | kpl. | 1
KOPĀ
Materiālu, būvgružu transporta izdevumi
Tiešās izmaksas kopā
Piezīmes.
1. Būvuzņēmējam jāievērtē darbu apjomu sarakstā minēto darbu veikšanai nepieciešamie materiāli un papildus darbi, kas nav minēti šajā sarakstā, bet bez
kuriem nebūtu iespējama būvdarbu tehnoloģiski pareiza un spēkā esošiem normatīviem atbilstoša veikšana pilnā apmērā.
2. Darbu apjomu sarakstu skatīt kopā ar rasējumiem un specifikācijām. Gadījumā, ja darbu apjomi nesakrīt ar rasējumiem vai specifikācijām, par pareiziem
jāuzskata rasējumos esošie darbu apjomi.
3. Atsevišķu materiālu apjomi doti bez rezerves.
4. Tāmēs ietvertos konkrēto ražotāju materiālus un izstrādājumus var aizvietot ar analogiem citu ražotāju materiāliem un izstrādājumiem.

## LDL
Būves nosaukums: |  |  | VISPĀRĒJIE BŪVDARBI
Objekta nosaukums: |  |  | ĒKAS PĀRPLĀNOŠANA UN PIEBŪVES IZVEIDE
Objekta adrese: |  |  | JĒKABA IELĀ 6/8, RĪGĀ
Pasūtījuma Nr.
Tāme sastādīta 2013.gada tirgus cenās, pamatojoties uz AR daļas rasējumiem. | [14 empty] | Tāmes tiešās izmaksas EURO bez PVN
Tāme sastādīta:
Nr.p.k. | Kods | Darba nosaukums | Mērvienība | Daudzums | Vienības izmaksas | [6 empty] | Kopā uz visu apjomu
[5 empty] | Laika norma (c/h) | Darba samaksas likme (EURO/h) | Darba alga (EURO) | Materiāli (Ls) | Materiāli (EURO) | Mehānismi (EURO) | Kopā (EURO) | Darbietilpība (c/h) | Darba alga (EURO) | Materiāli (EURO) | Mehānismi (EURO) | Summa (EURO)
1 |  | LOGI (IS-7-1)
1.1 | 12-00000 | AL konstrukcijas logu L2-3 1180x1800mm izbūve (saskaņā ar specifikāciju, ieskaitot palodzes) | kpl. | 1
1.2 | 12-00000 | AL konstrukcijas logu L4-3 1180x1800mm izbūve (saskaņā ar specifikāciju, ieskaitot palodzes) | kpl. | 1
1.3 | 12-00000 | AL konstrukcijas logu L5-3 1180x1800mm izbūve (saskaņā ar specifikāciju, ieskaitot palodzes) | kpl. | 1
1.4 | 12-00000 | AL konstrukcijas logu L5-4 1180x1800mm izbūve (saskaņā ar specifikāciju, ieskaitot palodzes) | kpl. | 1
1.5 | 12-00000 | AL konstrukcijas logu L5-5 1180x1800mm izbūve (saskaņā ar specifikāciju, ieskaitot palodzes) | kpl. | 1
1.6 | 12-00000 | AL konstrukcijas logu L3-3 1180x1800mm izbūve (saskaņā ar specifikāciju, ieskaitot palodzes) | kpl. | 1
1.7 | 12-00000 | AL konstrukcijas logu L6-1 1180x1800mm izbūve (saskaņā ar specifikāciju, ieskaitot palodzes) | kpl. | 1
1.8 | 12-00000 | AL konstrukcijas logu L4-4 1180x1000mm izbūve (saskaņā ar specifikāciju, ieskaitot palodzes) | kpl. | 1
1.9 | 12-00000 | AL konstrukcijas logu L0-3 1180x1800mm izbūve (saskaņā ar specifikāciju, ieskaitot palodzes) | kpl. | 1
1.10 | 12-00000 | AL konstrukcijas logu L0-2 1180x1000mm izbūve (saskaņā ar specifikāciju, ieskaitot palodzes) | kpl. | 1
1.11 | 12-00000 | AL konstrukcijas logu L1-2 1180x1800mm izbūve (saskaņā ar specifikāciju, ieskaitot palodzes) | kpl. | 1
1.12 | 12-00000 | AL konstrukcijas logu L1-3 1180x1800mm izbūve (saskaņā ar specifikāciju, ieskaitot palodzes) | kpl. | 1
1.13 | 12-00000 | AL konstrukcijas logu L1-4 1180x1800mm izbūve (saskaņā ar specifikāciju, ieskaitot palodzes) | kpl. | 1
1.14 | 12-00000 | AL konstrukcijas logu L2-2 1180x1800mm izbūve (saskaņā ar specifikāciju, ieskaitot palodzes) | kpl. | 1
1.15 | 12-00000 | AL konstrukcijas logu L3-2 1180x1800mm izbūve (saskaņā ar specifikāciju, ieskaitot palodzes) | kpl. | 1
1.16 | 12-00000 | AL konstrukcijas logu L4-2 1180x1800mm izbūve (saskaņā ar specifikāciju, ieskaitot palodzes) | kpl. | 1
1.17 | 12-00000 | AL konstrukcijas logu L5-2 1180x1800mm izbūve (saskaņā ar specifikāciju, ieskaitot palodzes) | kpl. | 1
1.18 | 12-00000 | Koka konstrukcijas logu L1-5 1350x1700mm izbūve (saskaņā ar specifikāciju, ieskaitot palodzes) | kpl. | 1
1.19 | 12-00000 | Koka konstrukcijas logu L2-4 1350x1700mm izbūve (saskaņā ar specifikāciju, ieskaitot palodzes) | kpl. | 1
1.20 | 12-00000 | Koka konstrukcijas logu L4-6 1350x1700mm izbūve (saskaņā ar specifikāciju, ieskaitot palodzes) | kpl. | 1
1.21 | 12-00000 | Koka konstrukcijas logu L5-6 1350x1700mm izbūve (saskaņā ar specifikāciju, ieskaitot palodzes) | kpl. | 1
1.22 | 12-00000 | Koka konstrukcijas logu L3-4 1350x1320mm izbūve (saskaņā ar specifikāciju, ieskaitot palodzes) | kpl. | 1
1.23 | 12-00000 | Koka konstrukcijas logu L0-4 1350x1170mm izbūve (saskaņā ar specifikāciju, ieskaitot palodzes) | kpl. | 1
1.24 | 12-00000 | AL konstrukcijas logu L1-1 EI30 1180x1800mm izbūve (saskaņā ar specifikāciju, ieskaitot palodzes) | kpl. | 1
1.25 | 12-00000 | AL konstrukcijas logu L2-1 EI30 1180x1800mm izbūve (saskaņā ar specifikāciju, ieskaitot palodzes) | kpl. | 1
1.26 | 12-00000 | AL konstrukcijas logu L3-1 EI30 1180x1800mm izbūve (saskaņā ar specifikāciju, ieskaitot palodzes) | kpl. | 1
1.27 | 12-00000 | AL konstrukcijas logu L4-1 EI30 1180x1800mm izbūve (saskaņā ar specifikāciju, ieskaitot palodzes) | kpl. | 1
1.28 | 12-00000 | AL konstrukcijas logu L5-1 EI30 1180x1800mm izbūve (saskaņā ar specifikāciju, ieskaitot palodzes) | kpl. | 1
1.29 | 12-00000 | AL konstrukcijas logu L01-1 EI30 1180x1000mm izbūve (saskaņā ar specifikāciju, ieskaitot palodzes) | kpl. | 1
LOGI, kas uzrādīti restaurācijas projektā (AR-R_07, 08,09)
1.30 | 12-00000 | Logu L301, L302 izbūve (saskaņā ar specifikāciju un rasējumiem, AR-R-09) | kpl. | 2
1.31 | 12-00000 | Logu L305, L308 izbūve (saskaņā ar specifikāciju un rasējumiem, AR-R-09) | kpl. | 2
1.32 | 12-00000 | Logu L303, L304, L306, L307 izbūve (saskaņā ar specifikāciju un rasējumiem, AR-R-09) | kpl. | 4
1.33 | 12-00000 | Logu L309, L310 izbūve (saskaņā ar specifikāciju un rasējumiem, AR-R-09) | kpl. | 2
1.34 | 12-00000 | Logu L311, L312 izbūve (saskaņā ar specifikāciju un rasējumiem, AR-R-09) | kpl. | 2
1.35 | 12-00000 | Logu L318 izbūve (saskaņā ar specifikāciju un rasējumiem, AR-R-09) | kpl. | 1
1.36 | 12-00000 | Jaunas palodzes izbūve (saskaņā ar specifikāciju un rasējumiem, AR-R-09) | m2 | 4.15
2 |  | DURVIS (IS-8-1, IS-8-2, IS-8-3)
2.1 | 08-00000 | Metāla konstrukcijas durvju DP-1-02 EI30 400x2200mm izbūve (saskaņā ar specifikāciju) | kpl. | 1
2.2 | 08-00000 | Koka konstrukcijas durvju DP0-02 EI30 400x2200mm izbūve (saskaņā ar specifikāciju) | kpl. | 1
2.3 | 08-00000 | Koka konstrukcijas durvju DP1-02 EI30 400x2200mm izbūve (saskaņā ar specifikāciju) | kpl. | 1
2.4 | 08-00000 | Koka konstrukcijas durvju DP2-02 EI30 400x2200mm izbūve (saskaņā ar specifikāciju) | kpl. | 1
2.5 | 08-00000 | Koka konstrukcijas durvju DP3-02 EI30 400x2200mm izbūve (saskaņā ar specifikāciju) | kpl. | 1
2.6 | 08-00000 | Koka konstrukcijas durvju DP4-02 EI30 400x2200mm izbūve (saskaņā ar specifikāciju) | kpl. | 1
2.7 | 08-00000 | Koka konstrukcijas durvju DP5-02 EI30 400x2200mm izbūve (saskaņā ar specifikāciju) | kpl. | 1
2.8 | 08-00000 | Koka konstrukcijas durvju DP6-02 EI30 400x2200mm izbūve (saskaņā ar specifikāciju) | kpl. | 1
2.9 | 08-00000 | Metāla konstrukcijas durvju DP-1-06 EI30 1000x2200mm izbūve (saskaņā ar specifikāciju) | kpl. | 1
2.10 | 08-00000 | Metāla konstrukcijas durvju DP-1-01 EI30 1000x2200mm izbūve (saskaņā ar specifikāciju) | kpl. | 1
2.11 | 08-00000 | Metāla konstrukcijas durvju DP-1-05 EI30 1000x2200mm izbūve (saskaņā ar specifikāciju) | kpl. | 1
2.12 | 08-00000 | Metāla konstrukcijas durvju DP-1-09 EI30 1000x2200mm izbūve (saskaņā ar specifikāciju) | kpl. | 1
2.13 | 08-00000 | Metāla konstrukcijas durvju DP0-09 EI30 1000x2200mm izbūve (saskaņā ar specifikāciju) | kpl. | 1
2.14 | 08-00000 | Metāla konstrukcijas durvju DP0-08 EI30 1000x2200mm izbūve (saskaņā ar specifikāciju) | kpl. | 1
2.15 | 08-00000 | Metāla konstrukcijas durvju DP6-09 EI30 1000x2200mm izbūve (saskaņā ar specifikāciju) | kpl. | 1
2.16 | 08-00000 | Metāla konstrukcijas durvju DP6-09 EI30 1000x2200mm izbūve (saskaņā ar specifikāciju) | kpl. | 1
2.17 | 08-00000 | Metāla konstrukcijas durvju DP-1-08 EI30 1000x2200mm izbūve (saskaņā ar specifikāciju) | kpl. | 1
2.18 | 08-00000 | Metāla konstrukcijas durvju DP-1-04 EI30 1000x2200mm izbūve (saskaņā ar specifikāciju) | kpl. | 1
2.19 | 08-00000 | Metāla konstrukcijas durvju DP-1-07 EI30 1000x2200mm izbūve (saskaņā ar specifikāciju) | kpl. | 1
2.20 | 08-00000 | Metāla konstrukcijas durvju DP6-04 EI30 1000x2200mm izbūve (saskaņā ar specifikāciju) | kpl. | 1
2.21 | 08-00000 | Metāla konstrukcijas durvju DP6-06 EI30 1000x2200mm izbūve (saskaņā ar specifikāciju) | kpl. | 1
2.22 | 08-00000 | Metāla konstrukcijas durvju DP-6-07 EI30 1000x2200mm izbūve (saskaņā ar specifikāciju) | kpl. | 1
2.23 | 08-00000 | Metāla konstrukcijas durvju DP-1-03 EI30 1500x2200mm izbūve (saskaņā ar specifikāciju) | kpl. | 1
2.24 | 08-00000 | Koka konstrukcijas durvju DP0-07 800x2200mm izbūve (saskaņā ar specifikāciju) | kpl. | 1
2.25 | 08-00000 | Koka konstrukcijas durvju DP4-15 800x2200mm izbūve (saskaņā ar specifikāciju) | kpl. | 1
2.26 | 08-00000 | Koka konstrukcijas durvju DP0-05 800x2200mm izbūve (saskaņā ar specifikāciju) | kpl. | 1
2.27 | 08-00000 | Koka konstrukcijas durvju DP2-10 800x2200mm izbūve (saskaņā ar specifikāciju) | kpl. | 1
2.28 | 08-00000 | Koka konstrukcijas durvju DP4-11 800x2200mm izbūve (saskaņā ar specifikāciju) | kpl. | 1
2.29 | 08-00000 | Koka konstrukcijas durvju DP0-06 800x2200mm izbūve (saskaņā ar specifikāciju) | kpl. | 1
2.30 | 08-00000 | Koka konstrukcijas durvju DP2-11 800x2200mm izbūve (saskaņā ar specifikāciju) | kpl. | 1
2.31 | 08-00000 | Koka konstrukcijas durvju DP4-12 800x2200mm izbūve (saskaņā ar specifikāciju) | kpl. | 1
2.32 | 08-00000 | Koka konstrukcijas durvju DP1-05 800x2200mm izbūve (saskaņā ar specifikāciju) | kpl. | 1
2.33 | 08-00000 | Koka konstrukcijas durvju DP3-08 800x2200mm izbūve (saskaņā ar specifikāciju) | kpl. | 1
2.34 | 08-00000 | Koka konstrukcijas durvju DP5-08 800x2200mm izbūve (saskaņā ar specifikāciju) | kpl. | 1
2.35 | 08-00000 | Koka konstrukcijas durvju DP1-06 800x2200mm izbūve (saskaņā ar specifikāciju) | kpl. | 1
2.36 | 08-00000 | Koka konstrukcijas durvju DP3-09 800x2200mm izbūve (saskaņā ar specifikāciju) | kpl. | 1
2.37 | 08-00000 | Koka konstrukcijas durvju DP5-09 800x2200mm izbūve (saskaņā ar specifikāciju) | kpl. | 1
2.38 | 08-00000 | Koka konstrukcijas durvju DP0-04 1200x2200mm izbūve (saskaņā ar specifikāciju) | kpl. | 1
2.39 | 08-00000 | Koka konstrukcijas durvju DP1-04 1200x2200mm izbūve (saskaņā ar specifikāciju) | kpl. | 1
2.40 | 08-00000 | Koka konstrukcijas durvju DP2-09 1200x2200mm izbūve (saskaņā ar specifikāciju) | kpl. | 1
2.41 | 08-00000 | Koka konstrukcijas durvju DP4-19 1200x2200mm izbūve (saskaņā ar specifikāciju) | kpl. | 1
2.42 | 08-00000 | Koka konstrukcijas durvju DP5-07 1200x2200mm izbūve (saskaņā ar specifikāciju) | kpl. | 1
2.43 | 08-00000 | Koka konstrukcijas durvju DP0-01 EI30 1350x2200mm izbūve (saskaņā ar specifikāciju) | kpl. | 1
2.44 | 08-00000 | Koka konstrukcijas durvju DP1-01 EI30 1350x2200mm izbūve (saskaņā ar specifikāciju) | kpl. | 1
2.45 | 08-00000 | Koka konstrukcijas durvju DP2-01 EI30 1350x2200mm izbūve (saskaņā ar specifikāciju) | kpl. | 1
2.46 | 08-00000 | Koka konstrukcijas durvju DP3-01 EI30 1350x2200mm izbūve (saskaņā ar specifikāciju) | kpl. | 1
2.47 | 08-00000 | Koka konstrukcijas durvju DP4-01 EI30 1350x2200mm izbūve (saskaņā ar specifikāciju) | kpl. | 1
2.48 | 08-00000 | Koka konstrukcijas durvju DP5-01 EI30 1350x2200mm izbūve (saskaņā ar specifikāciju) | kpl. | 1
2.49 | 08-00000 | Koka konstrukcijas durvju DP6-01 EI30 1350x2200mm izbūve (saskaņā ar specifikāciju) | kpl. | 1
2.50 | 08-00000 | Koka konstrukcijas durvju DP0-03 EI30 1500x2200mm izbūve (saskaņā ar specifikāciju) | kpl. | 1
2.51 | 08-00000 | Koka konstrukcijas durvju DP1-03 EI30 1500x2200mm izbūve (saskaņā ar specifikāciju) | kpl. | 1
2.52 | 08-00000 | Koka konstrukcijas durvju DP2-03 EI30 1500x2200mm izbūve (saskaņā ar specifikāciju) | kpl. | 1
2.53 | 08-00000 | Koka konstrukcijas durvju DP3-03 EI30 1500x2200mm izbūve (saskaņā ar specifikāciju) | kpl. | 1
2.54 | 08-00000 | Koka konstrukcijas durvju DP4-03 EI30 1500x2200mm izbūve (saskaņā ar specifikāciju) | kpl. | 1
2.55 | 08-00000 | Koka konstrukcijas durvju DP5-03 EI30 1500x2200mm izbūve (saskaņā ar specifikāciju) | kpl. | 1
2.56 | 08-00000 | Stiklotu koka konstrukcijas durvju DP0-15 EI30 1370x2675mm izbūve pēc vēsturiskā parauga (saskaņā ar specifikāciju) | kpl. | 1
2.57 | 08-00000 | Koka konstrukcijas durvju DP5-12 EI30 1370x2675mm izbūve (saskaņā ar specifikāciju) | kpl. | 1
2.58 | 08-00000 | Koka konstrukcijas durvju DP5-013 EI30 1370x2675mm izbūve (saskaņā ar specifikāciju) | kpl. | 1
2.59 | 08-00000 | Koka konstrukcijas durvju DP5-014 EI30 1370x2675mm izbūve (saskaņā ar specifikāciju) | kpl. | 1
2.60 | 08-00000 | AL konstrukcijas durvju ĀDP0-02 1180x2200mm izbūve (saskaņā ar specifikāciju) | kpl. | 1
2.61 | 08-00000 | Koka konstrukcijas durvju ar sānu un virslogu ĀDP0-01 2010x3835mm izbūve pēc vēsturiskā parauga (saskaņā ar specifikāciju) | kpl. | 1
2.62 | 08-00000 | Stiklotu koka konstrukcijas durvju DP1-07 EI30 2520x5020mm izbūve pēc vēsturiskā parauga (saskaņā ar specifikāciju) | kpl. | 1
2.63 | 08-00000 | Koka konstrukcijas durvju DP2-07 42dB 900x2200mm izbūve (saskaņā ar specifikāciju) | kpl. | 1
2.64 | 08-00000 | Koka konstrukcijas durvju DP2-12 42dB 900x2200mm izbūve (saskaņā ar specifikāciju) | kpl. | 1
2.65 | 08-00000 | Koka konstrukcijas durvju DP4-08 42dB 900x2200mm izbūve (saskaņā ar specifikāciju) | kpl. | 1
2.66 | 08-00000 | Koka konstrukcijas durvju DP4-13 42dB 900x2200mm izbūve (saskaņā ar specifikāciju) | kpl. | 1
2.67 | 08-00000 | Koka konstrukcijas durvju DP2-13 42dB 900x2200mm izbūve (saskaņā ar specifikāciju) | kpl. | 1
2.68 | 08-00000 | Koka konstrukcijas durvju DP2-08 42dB 900x2200mm izbūve (saskaņā ar specifikāciju) | kpl. | 1
2.69 | 08-00000 | Koka konstrukcijas durvju DP4-09 42dB 900x2200mm izbūve (saskaņā ar specifikāciju) | kpl. | 1
2.70 | 08-00000 | Koka konstrukcijas durvju DP4-14 42dB 900x2200mm izbūve (saskaņā ar specifikāciju) | kpl. | 1
2.71 | 08-00000 | Koka konstrukcijas durvju DP2-04 36dB 900x2200mm izbūve (saskaņā ar specifikāciju) | kpl. | 1
2.72 | 08-00000 | Koka konstrukcijas durvju DP2-14 36dB 900x2200mm izbūve (saskaņā ar specifikāciju) | kpl. | 1
2.73 | 08-00000 | Koka konstrukcijas durvju DP3-04 36dB 900x2200mm izbūve (saskaņā ar specifikāciju) | kpl. | 1
2.74 | 08-00000 | Koka konstrukcijas durvju DP4-04 36dB 900x2200mm izbūve (saskaņā ar specifikāciju) | kpl. | 1
2.75 | 08-00000 | Koka konstrukcijas durvju DP5-04 36dB 900x2200mm izbūve (saskaņā ar specifikāciju) | kpl. | 1
2.76 | 08-00000 | Koka konstrukcijas durvju DP2-05 36dB 900x2200mm izbūve (saskaņā ar specifikāciju) | kpl. | 1
2.77 | 08-00000 | Koka konstrukcijas durvju DP3-05 36dB 900x2200mm izbūve (saskaņā ar specifikāciju) | kpl. | 1
2.78 | 08-00000 | Koka konstrukcijas durvju DP3-06 36dB 900x2200mm izbūve (saskaņā ar specifikāciju) | kpl. | 1
2.79 | 08-00000 | Koka konstrukcijas durvju DP4-05 36dB 900x2200mm izbūve (saskaņā ar specifikāciju) | kpl. | 1
2.80 | 08-00000 | Koka konstrukcijas durvju DP4-06 36dB 900x2200mm izbūve (saskaņā ar specifikāciju) | kpl. | 1
2.81 | 08-00000 | Koka konstrukcijas durvju DP5-05 36dB 900x2200mm izbūve (saskaņā ar specifikāciju) | kpl. | 1
2.82 | 08-00000 | Koka konstrukcijas durvju DP5-06 36dB 900x2200mm izbūve (saskaņā ar specifikāciju) | kpl. | 1
2.83 | 08-00000 | Koka konstrukcijas durvju DP6-03 36dB 900x2200mm izbūve (saskaņā ar specifikāciju) | kpl. | 1
2.84 | 08-00000 | Koka konstrukcijas durvju DP1-15 42dB 900x2200mm izbūve (saskaņā ar specifikāciju) | kpl. | 1
2.85 | 08-00000 | Koka konstrukcijas durvju DP2-06 42dB 900x2200mm izbūve (saskaņā ar specifikāciju) | kpl. | 1
2.86 | 08-00000 | Koka konstrukcijas durvju DP4-07 42dB 900x2200mm izbūve (saskaņā ar specifikāciju) | kpl. | 1
2.87 | 08-00000 | Koka konstrukcijas durvju DP4-16 42dB 900x2200mm izbūve (saskaņā ar specifikāciju) | kpl. | 1
2.88 | 08-00000 | Koka konstrukcijas durvju DP2-16 EI30 1150x2250mm izbūve pēc vēsturiskā parauga (saskaņā ar specifikāciju) | kpl. | 1
2.89 | 08-00000 | Koka konstrukcijas durvju DP4-17 EI30 1150x2250mm izbūve vēsturiskā parauga (saskaņā ar specifikāciju) | kpl. | 1
2.90 | 08-00000 | Koka konstrukcijas durvju DP3-10 895x2450mm izbūve vēsturiskā parauga (saskaņā ar specifikāciju) | kpl. | 1
2.91 | 08-00000 | Koka konstrukcijas durvju DP3-11 895x2450mm izbūve vēsturiskā parauga (saskaņā ar specifikāciju) | kpl. | 1
2.92 | 08-00000 | Koka konstrukcijas durvju DP3-12 EI30 2300x4310mm izbūve vēsturiskā parauga (saskaņā ar specifikāciju) | kpl. | 1
2.93 | 08-00000 | Koka konstrukcijas durvju DP4-18 EI30 900x2200mm izbūve vēsturiskā parauga (saskaņā ar specifikāciju) | kpl. | 1
2.94 | 08-00000 | AL konstrukcijas durvju DP6-05 2330x2100mm izbūve (saskaņā ar specifikāciju) | kpl. | 1
2.95 | 08-00000 | AL konstrukcijas durvju ĀSV0-1 2780x2500mm izbūve (saskaņā ar specifikāciju) | kpl. | 1
2.96 | 08-00000 | Esoši restaurēti metāla vārti V1 2700x4310mm izbūve (saskaņā ar specifikāciju) | kpl. | 1
3 |  | JUMTA LŪKAS (IS-8-4)
3.1 | 08-00000 | Jumta lūkas JL-1 800x800mm izbūve (saskaņā ar specifikāciju) | kpl. | 1
3.2 | 08-00000 | Jumta lūkas JL-2 880x880mm izbūve (saskaņā ar specifikāciju) | kpl. | 1
3.3 | 08-00000 | Dūmu lūkas DL-1 1000x800mm izbūve (saskaņā ar specifikāciju) | kpl. | 2
3.4 | 08-00000 | Bēniņu lūkas BL-1 1000x800mm izbūve (saskaņā ar specifikāciju) | kpl. | 1
3.5 | 08-00000 | Vadības pults | kpl. | 2
4 | 08-00000 | Montāžas un palīgmateriāli | kpl. | 1
KOPĀ
Materiālu, būvgružu transporta izdevumi
Tiešās izmaksas kopā
Piezīmes.
1. Būvuzņēmējam jāievērtē darbu apjomu sarakstā minēto darbu veikšanai nepieciešamie materiāli un papildus darbi, kas nav minēti šajā sarakstā, bet bez
kuriem nebūtu iespējama būvdarbu tehnoloģiski pareiza un spēkā esošiem normatīviem atbilstoša veikšana pilnā apmērā.
2. Darbu apjomu sarakstu skatīt kopā ar rasējumiem un specifikācijām. Gadījumā, ja darbu apjomi nesakrīt ar rasējumiem vai specifikācijām, par pareiziem
jāuzskata rasējumos esošie darbu apjomi.
3. Atsevišķu materiālu apjomi doti bez rezerves.
4. Tāmēs ietvertos konkrēto ražotāju materiālus un izstrādājumus var aizvietot ar analogiem citu ražotāju materiāliem un izstrādājumiem.

## FS
Būves nosaukums: |  |  | VISPĀRĒJIE BŪVDARBI
Objekta nosaukums: |  |  | ĒKAS PĀRPLĀNOŠANA UN PIEBŪVES IZVEIDE
Objekta adrese: |  |  | JĒKABA IELĀ 6/8, RĪGĀ
Pasūtījuma Nr.
Tāme sastādīta 2013.gada tirgus cenās, pamatojoties uz AR daļas rasējumiem. | [14 empty] | Tāmes tiešās izmaksas EURO bez PVN
Tāme sastādīta:
Nr.p.k. | Kods | Darba nosaukums | Mērvienība | Daudzums | Vienības izmaksas | [6 empty] | Kopā uz visu apjomu
[5 empty] | Laika norma (c/h) | Darba samaksas likme (EURO/h) | Darba alga (EURO) | Materiāli (Ls) | Materiāli (EURO) | Mehānismi (EURO) | Kopā (EURO) | Darbietilpība (c/h) | Darba alga (EURO) | Materiāli (EURO) | Mehānismi (EURO) | Summa (EURO)
1 |  | STIKLOTA FASĀDE FS-1 (IS-9-1)
1.1 | 12-00000 | Fasāžu sistēmas FS-1 izbūve (saskaņā ar specifikāciju), ieskaitot montāžas papildelementus (blīvējumu, hermetizējošās lentas, stiprinājumus u.c.nepieciešamos materiālus) | kpl. | 1
KOPĀ
Materiālu, būvgružu transporta izdevumi
Tiešās izmaksas kopā
Piezīmes.
1. Būvuzņēmējam jāievērtē darbu apjomu sarakstā minēto darbu veikšanai nepieciešamie materiāli un papildus darbi, kas nav minēti šajā sarakstā, bet bez
kuriem nebūtu iespējama būvdarbu tehnoloģiski pareiza un spēkā esošiem normatīviem atbilstoša veikšana pilnā apmērā.
2. Darbu apjomu sarakstu skatīt kopā ar rasējumiem un specifikācijām. Gadījumā, ja darbu apjomi nesakrīt ar rasējumiem vai specifikācijām, par pareiziem
jāuzskata rasējumos esošie darbu apjomi.
3. Atsevišķu materiālu apjomi doti bez rezerves.
4. Tāmēs ietvertos konkrēto ražotāju materiālus un izstrādājumus var aizvietot ar analogiem citu ražotāju materiāliem un izstrādājumiem.

## STS
Būves nosaukums: |  |  | VISPĀRĒJIE BŪVDARBI
Objekta nosaukums: |  |  | ĒKAS PĀRPLĀNOŠANA UN PIEBŪVES IZVEIDE
Objekta adrese: |  |  | JĒKABA IELĀ 6/8, RĪGĀ
Pasūtījuma Nr.
Tāme sastādīta 2013.gada tirgus cenās, pamatojoties uz AR daļas rasējumiem. | [14 empty] | Tāmes tiešās izmaksas EURO bez PVN
Tāme sastādīta:
Nr.p.k. | Kods | Darba nosaukums | Mērvienība | Daudzums | Vienības izmaksas | [6 empty] | Kopā uz visu apjomu
[5 empty] | Laika norma (c/h) | Darba samaksas likme (EURO/h) | Darba alga (EURO) | Materiāli (Ls) | Materiāli (EURO) | Mehānismi (EURO) | Kopā (EURO) | Darbietilpība (c/h) | Darba alga (EURO) | Materiāli (EURO) | Mehānismi (EURO) | Summa (EURO)
1 |  | STIKLOTAS STARPSIENAS UZ ATZ. - 4.000 (IS-10-1)
1.1 | 12-00000 | Stiklotu starpsienu ISV0-1 EI30 izbūve (saskaņā ar specifikāciju) | kpl. | 1
2 |  | STIKLOTAS STARPSIENAS UZ ATZ. 0.000 (IS-10-2, IS-18-1, BK-58)
2.1 | 12-00000 | Stiklotu starpsienu ISV1-2 izbūve (saskaņā ar specifikāciju) | kpl. | 1
2.2 | 12-00000 | Stiklotu starpsienu ISV1-3 izbūve (saskaņā ar specifikāciju) | kpl. | 1
2.3 | 12-00000 | Stiklotu starpsienu ISV1-4 izbūve (saskaņā ar specifikāciju) | kpl. | 1
3 |  | STIKLOTAS STARPSIENAS UZ ATZ. 3.070 (IS-10-5, IS-18-1, BK-58)
3.1 | 12-00000 | Stiklotu starpsienu ISV2-2 izbūve (saskaņā ar specifikāciju) | kpl. | 1
4 |  | STIKLOTAS STARPSIENAS UZ ATZ. 6.140 (IS-10-3, IS-18-2, BK-59)
4.1 | 12-00000 | Stiklotu starpsienu ISV3-1 izbūve (saskaņā ar specifikāciju) | kpl. | 1
4.2 | 12-00000 | Stiklotu starpsienu ISV3-2 izbūve (saskaņā ar specifikāciju) | kpl. | 1
4.3 | 12-00000 | Stiklotu starpsienu ISV3-3 izbūve (saskaņā ar specifikāciju) | kpl. | 1
5 |  | STIKLOTAS STARPSIENAS UZ ATZ. 9.000 (IS-10-5, IS-18-2, BK-59)
5.1 | 12-00000 | Stiklotu starpsienu ISV4-2 izbūve (saskaņā ar specifikāciju) | kpl. | 1
6 |  | STIKLOTAS STARPSIENAS UZ ATZ. 11.810 (IS-10-4, IS-18-3)
6.1 | 12-00000 | Stiklotu starpsienu ISV5-1 izbūve (saskaņā ar specifikāciju) | kpl. | 1
6.2 | 12-00000 | Stiklotu starpsienu ISV5-2 izbūve (saskaņā ar specifikāciju) | kpl. | 1
KOPĀ
Materiālu, būvgružu transporta izdevumi
Tiešās izmaksas kopā
Piezīmes.
1. Būvuzņēmējam jāievērtē darbu apjomu sarakstā minēto darbu veikšanai nepieciešamie materiāli un papildus darbi, kas nav minēti šajā sarakstā, bet bez
kuriem nebūtu iespējama būvdarbu tehnoloģiski pareiza un spēkā esošiem normatīviem atbilstoša veikšana pilnā apmērā.
2. Darbu apjomu sarakstu skatīt kopā ar rasējumiem un specifikācijām. Gadījumā, ja darbu apjomi nesakrīt ar rasējumiem vai specifikācijām, par pareiziem
jāuzskata rasējumos esošie darbu apjomi.
3. Atsevišķu materiālu apjomi doti bez rezerves.
4. Tāmēs ietvertos konkrēto ražotāju materiālus un izstrādājumus var aizvietot ar analogiem citu ražotāju materiāliem un izstrādājumiem.

## IeA
Būves nosaukums: |  |  | VISPĀRĒJIE BŪVDARBI
Objekta nosaukums: |  |  | ĒKAS PĀRPLĀNOŠANA UN PIEBŪVES IZVEIDE
Objekta adrese: |  |  | JĒKABA IELĀ 6/8, RĪGĀ
Pasūtījuma Nr.
Tāme sastādīta 2013.gada tirgus cenās, pamatojoties uz AR daļas rasējumiem. | [14 empty] | Tāmes tiešās izmaksas EURO bez PVN
Tāme sastādīta:
Nr.p.k. | Kods | Darba nosaukums | Mērvienība | Daudzums | Vienības izmaksas | [6 empty] | Kopā uz visu apjomu
[5 empty] | Laika norma (c/h) | Darba samaksas likme (EURO/h) | Darba alga (EURO) | Materiāli (Ls) | Materiāli (EURO) | Mehānismi (EURO) | Kopā (EURO) | Darbietilpība (c/h) | Darba alga (EURO) | Materiāli (EURO) | Mehānismi (EURO) | Summa (EURO)
1 |  | GRIESTU APDARE C1 (IS-15-1)
1.1 | 10-00000 | Esošo griestu attīrīšana un sagatavošana krāsošanai (špaktelēšana, slīpēšana, gruntēšana) | m2 | 690.6
|  | VETONIT LR vai ekvivalents | kg | 828.72
|  | Špakteļtepe | kg | 690.6
|  | Grunts | l | 69.06
1.2 | 10-00000 | Giestu krāsošana 2x | m2 | 690.6
2 |  | GRIESTU APDARE C2 (IS-15-1)
2.1 | 10-00000 | Piekārtie ģipškartona griesti | m2 | 689.8
|  | Ģipškartona loksnes GKB | m2 | 1476.172
|  | Metāla profils CD | m | 1448.58
|  | Metāla profils UD | m | 551.84
|  | Blīvlenta | m | 827.76
2.2 | 10-00000 | Ģipškartona griestu sagatavošana (špaktelēšana, slīpēšana, gruntēšana) | m2 | 689.8
|  | Šuvju sietiņlenta | m | 724.29
|  | UNIFLOT vai ekvivalents | kg | 172.45
|  | VETONIT LR vai ekvivalents | kg | 827.76
|  | MAXI smalka špakteļtepe vai ekvivalents | kg | 689.8
|  | Grunts | kg | 68.98
2.3 | 10-00000 | Giestu krāsošana 2X | m2 | 689.8
3 |  | GRIESTU APDARE C3 (IS-15-1)
3.1 | 10-00000 | Piekārto griestu moduļu sistēma 600x600, režģveida panelis 600x600 ar 100x100mm rūtīm, H=32mm, kompl.ar lampu pildiņiem, piem.U Raster no UBB, RAL-7043 | m2 | 593.6
4 |  | GRIESTU APDARE C4 (IS-15-1)
4.1 | 10-00000 | Dz/b pārseguma attīrīšana un gruntēšana | m2 | 221.5
|  | Grunts | l | 22.15
4.2 | 10-00000 | Giestu krāsošana 2x ar | m2 | 221.5
5 |  | GRIESTU APDARE C5 (IS-15-1)
5.1 | 10-00000 | Dz/b pārseguma apmetums | m2 | 46.5
5.2 | 10-00000 | Apmestu griestu sagatavošana krāsošanai (špaktelēšana, slīpēšana, gruntēšana) | m2 | 46.5
|  | VETONIT LR vai ekvivalents | kg | 55.8
|  | Špakteļtepe | kg | 46.5
|  | Grunts | l | 4.65
5.3 | 10-00000 | Giestu krāsošana 2x | m2 | 46.5
6 |  | SIENU APDARE SA1 (ieskaitot ailu apdari) (IS-15-1)
6.1 | 10-00000 | Sienu sagatavošana krāsošanai (špaktelēšana, slīpēšana, gruntēšana) | m2 | 1598.9
|  | VETONIT LR vai ekvivalents | kg | 1918.68
|  | Špakteļtepe | kg | 1598.9
|  | Grunts | l | 159.89
6.2 | 10-00000 | Sienu krāsošana 2x ar ūdens dispersijas akrilāta krāsu, matētu un labi kopjamu, tonis S 1000-N | m2 | 1598.9
7 |  | SIENU APDARE SA2 (ieskaitot ailu apdari) (IS-15-1)
7.1 | 10-00000 | Atjaunots esošais apmetums, attīrot sienas no esošajiem krāsu slāņiem | m2 | 2437.8
7.2 | 10-00000 | Apmestu sienu sagatavošana krāsošanai (špaktelēšana, slīpēšana, gruntēšana) | m2 | 2437.8
|  | VETONIT LR vai ekvivalents | kg | 2925.36
|  | Špakteļtepe | kg | 2437.8
|  | Grunts | l | 243.78
7.3 | 10-00000 | Sienu krāsošana 2x ar ūdens dispersijas akrilāta krāsu, matētu un labi kopjamu, tonis S 1000-N | m2 | 2437.8
8 |  | SIENU APDARE SA3 (ieskaitot ailu apdari) (IS-15-1)
8.1 | 10-00000 | Apmetums | m2 | 1271.4
8.2 | 10-00000 | Apmestu sienu sagatavošana krāsošanai (špaktelēšana, slīpēšana, gruntēšana) | m2 | 1271.4
|  | VETONIT LR vai ekvivalents | kg | 1525.68
|  | Špakteļtepe | kg | 1271.4
|  | Grunts | l | 127.14
8.3 | 10-00000 | Sienu krāsošana 2x ar ūdens dispersijas akrilāta krāsu, matētu un labi kopjamu, tonis S 1000-N | m2 | 1271.4
9 |  | SIENU APDARE SA4 (ieskaitot ailu apdari) (IS-15-1)
9.1 | 10-00000 | Dz/b sienu attīrīšana un sagatavošana krāsošanai (špaktelēšana, slīpēšana, gruntēšana) | m2 | 217.8
|  | VETONIT LR vai ekvivalents | kg | 261.36
|  | Špakteļtepe | kg | 217.8
|  | Grunts | l | 21.78
9.2 | 10-00000 | Sienu krāsošana 2x ar ūdens dispersijas akrilāta krāsu, matētu un labi kopjamu, tonis S 1000-N | m2 | 217.8
10 |  | SIENU APDARE SA5 (ieskaitot ailu apdari) (IS-15-1)
10.1 | 10-00000 | Absorbējoši melamīna putu akustiskie paneļi Pinta Element Piramida vai ekvivalents | m2 | 27.6
11 |  | SIENU APDARE SA6 (ieskaitot ailu apdari) (IS-15-1)
11.1 | 10-00000 | Sienu sagatavošana krāsošanai (špaktelēšana, slīpēšana, gruntēšana) | m2 | 242.7
|  | VETONIT LR vai ekvivalents | kg | 291.24
|  | Špakteļtepe | kg | 242.7
|  | Grunts | l | 24.27
11.2 | 10-00000 | Sienu krāsošana 2x ar ūdens dispersijas akrilāta krāsu, matētu un labi kopjamu, tonis S 1000-N | m2 | 242.7
12 |  | SIENU APDARE SA7 (ieskaitot ailu apdari) (IS-15-1)
12.1 | 10-00000 | Sienu apdare ar akmens masas flīzēm | m2 | 36
|  | Akmens masas flīzes 300x590mm, pretslīdes koeficients R10, Interior Bronce Natural vai analogs | m2 | 38.88
|  | Flīžu līme | kg | 144
|  | Šuvju aizpildītājs | kg | 28.8
13 |  | SIENU APDARE SA8 (ieskaitot ailu apdari) (IS-15-1)
13.1 | 10-00000 | Sienu apdare ar akmens masas flīzēm | m2 | 35.1
|  | Akmens masas flīzes 300x590mm, pretslīdes koeficients R10, Interior Grafito Natural vai analogs | m2 | 37.908
|  | Flīžu līme | kg | 140.4
|  | Šuvju aizpildītājs | kg | 28.08
14 |  | SIENU APDARE SA9 (ieskaitot ailu apdari) (IS-15-1)
14.1 | 10-00000 | Sienu apdare ar akmens masas flīzēm | m2 | 47.8
|  | Akmens masas flīzes 300x590mm, pretslīdes koeficients R10, Interior Gris Natural vai analogs | m2 | 51.624
|  | Flīžu līme | kg | 191.2
|  | Šuvju aizpildītājs | kg | 38.24
15 |  | SIENU APDARE SA10 (ieskaitot ailu apdari) (IS-15-1)
15.1 | 10-00000 | Sienu apdare ar akmens masas flīzēm | m2 | 3.9
|  | Akmens masas flīzes 300x590mm, pretslīdes koeficients R10, Interior Bronce Satinado vai analogs | m2 | 4.212
|  | Flīžu līme | kg | 15.6
|  | Šuvju aizpildītājs | kg | 3.12
16 |  | SIENU APDARE SA11 (ieskaitot ailu apdari) (IS-15-1)
16.1 | 10-00000 | Sienu apdare ar akmens masas flīzēm | m2 | 3.6
|  | Akmens masas flīzes 300x590mm, pretslīdes koeficients R10, Interior Grafito Satinado vai analogs | m2 | 3.888
|  | Flīžu līme | kg | 14.4
|  | Šuvju aizpildītājs | kg | 2.88
17 |  | SIENU APDARE SA12 (ieskaitot ailu apdari) (IS-15-1)
17.1 | 10-00000 | Sienu apdare ar akmens masas flīzēm | m2 | 1.8
|  | Akmens masas flīzes 300x590mm, pretslīdes koeficients R10,Interior Gris Satinado vai analogs | m2 | 1.944
|  | Flīžu līme | kg | 7.2
|  | Šuvju aizpildītājs | kg | 1.44
18 |  | SIENU APDARE SA13 (ieskaitot ailu apdari) (IS-15-1)
18.1 | 10-00000 | Eksponēts vēsturiskais ķieģeļu mūris | m2 | 77.8
18.2 | 10-00000 | Demontēts esošais apmetums | m2 | 77.8
18.3 | 10-00000 | Virsmas attīrīšana un hidrofobizācija | m2 | 77.8
19 |  | GRĪDU APDARE G1 (IS-15-1)
19.1 | 10-00000 | Esoša parketa slīpēšana, eļļošana | m2 | 273.1
20 |  | GRĪDU APDARE G2 (IS-15-1)
20.1 | 10-00000 | Saudzīgi demontēta esošā parketa ieklāšana | m2 | 163.7
20.2 | 10-00000 | Parketa slīpēšana, eļļošana | m2 | 163.7
21 |  | GRĪDU APDARE G3 (IS-15-1)
22.1 | 10-00000 | Masīvkoka ozola parketa dēļi 15x60x240 šķira- Select, ar koka tangencialu griezumu | m2 | 277.9
22.2 | 10-00000 | Parketa slīpēšana, eļļošana | m2 | 277.9
22 |  | GRĪDU APDARE G4 (IS-15-1)
22.1 | 10-00000 | Paklāja flīžu segums, virskārtas svars min 700g/m2, virskārtas augstums min4,2mm, dūrienu blīvums min 350 000/m2, poliamīda diegs 6, Individuāla toņmaiņas krāsu risinājuma flīzes, Vorwerk Forma D Greyscale cool GC40 gradient 4140 vai analogs | m2 | 568.4
23 |  | GRĪDU APDARE G5 (IS-15-1)
23.1 | 10-00000 | Akmens masas flīžu ieklāšana | m2 | 41.9
|  | Akmens masas flīzes 300x590mm, pretslīdes koeficients R10, Interior Bronce Natural vai analogs | m2 | 45.252
|  | Flīžu līme | kg | 167.6
|  | Šuvju aizpildītājs | kg | 33.52
24 |  | GRĪDU APDARE G6 (IS-15-1)
24.1 | 10-00000 | Akmens masas flīžu ieklāšana | m2 | 37.1
|  | Pilnas akmens masas flīzes 300x590mm, pretslīdes koeficients R10, Interior Grafito Natural vai analogs | m2 | 40.068
|  | Flīžu līme | kg | 148.4
|  | Šuvju aizpildītājs | kg | 29.68
25 |  | GRĪDU APDARE G7 (IS-15-1)
25.1 | 10-00000 | Akmens masas flīžu ieklāšana | m2 | 89.8
|  | Pilnas akmens masas flīzes 300x590mm, pretslīdes koeficients R10, Interior Gris Natural vai analogs | m2 | 96.984
|  | Flīžu līme | kg | 359.2
|  | Šuvju aizpildītājs | kg | 71.84
26 |  | GRĪDU APDARE G8 (IS-15-1)
26.1 | 10-00000 | Krāsota betona grīda un grīdlīstes 150mm augstumā, epoksīda segums ar čipšu pilno pārklājumu "DIORIT" pēc Caparol kataloga "Floor Color", lakot 3 reizes ar 2-komponentu laku "Dispo Bosh 347", iestrādāt pretslīdes maliņas no kvarca smiltīm | m2 | 427.6
27 |  | GRĪDU APDARE G9 (IS-15-1)
27.1 | 10-00000 | Pakāpienu stūra noseglīstes, alumīnija 15x15mm | m | 54.1
28 |  | GRĪDU APDARE G10 (IS-15-1)
28.1 | 10-00000 | Grīdā iebūvēts 2 zonu kājslauķis: 1.zona Emco Diplomat 517R, melns | m2 | 5.3
28.2 | 10-00001 | Grīdā iebūvēts 2 zonu kājslauķis: 2.zona Emco Marshall 517S/RCB, melns, | m3 | 11.7
30 |  | GRĪDU APDARE G12 (IS-15-1)
30.1 | 10-00000 | Koka grīdlīste (h=70mm) špaktelēta, slīpēta , gruntēta, krāsota | m | 870.5
31 |  | GRĪDU APDARE G13 (IS-15-1)
31.1 | 10-00000 | Anodēta alumīnija grīdlīste 10x70(h)mm, stiprināta ar "klipšu" sistēmu , Alu PLAN G2 sērija, Aluminium E6/EV1-AIMgSi0,5/F22 vai analogu | m | 60.1
32 |  | GRĪDU APDARE G14 (IS-15-1)
32.1 | 10-00000 | Alumīnija apdares loksne 26x4mm, melna, montējama kopā ar sienas apdares paneļiem | m | 17.5
33 |  | GRĪDU APDARE G15 (IS-15-1)
33.1 | 10-00000 | Akmens masas flīžu ieklāšana | m2 | 63.4
|  | Pilnas akmens masas flīzes 300x600mm, pretslīdes koef.R11 A+B, Grigio Maggia bocciardato, Marte sērija, ražotājs Casalrande Padana vai analogs | m2 | 68.472
|  | Flīžu līme | kg | 253.6
|  | Šuvju aizpildītājs | kg | 50.72
34 |  | GRĪDU APDARE G16 (IS-15-1)
34.1 | 10-00000 | Akmens masas flīžu ieklāšana | m2 | 2.3
|  | Pilnas akmens masas flīzes 300x600mm, pretslīdes koef.R11 A+B, Grigio Maggia bocciardato, Marte sērija, ražotājs Casalrande Padana vai analogs | gab. | 15
|  | Flīžu līme | kg | 9.2
|  | Šuvju aizpildītājs | kg | 1.84
35 |  | GRĪDU APDARE G17 (IS-15-1)
35.1 | 10-00000 | Paklāja flīžu segums, virskārtas svars min 700g/m2, virskārtas augstums min4,2mm, dūrienu blīvums min 350 000/m2, poliamīda diegs 6, Standarta toņmaiņas flīzes, Vorwerk Forma design SL 9B36 vai analogs | m2 | 172.3
36 | 10-00000 | Montāžas un palīgmateriāli | kpl. | 1
KOPĀ
Materiālu, būvgružu transporta izdevumi
Tiešās izmaksas kopā
Piezīmes.
1. Būvuzņēmējam jāievērtē darbu apjomu sarakstā minēto darbu veikšanai nepieciešamie materiāli un papildus darbi, kas nav minēti šajā sarakstā, bet bez
kuriem nebūtu iespējama būvdarbu tehnoloģiski pareiza un spēkā esošiem normatīviem atbilstoša veikšana pilnā apmērā.
2. Darbu apjomu sarakstu skatīt kopā ar rasējumiem un specifikācijām. Gadījumā, ja darbu apjomi nesakrīt ar rasējumiem vai specifikācijām, par pareiziem
jāuzskata rasējumos esošie darbu apjomi.
3. Atsevišķu materiālu apjomi doti bez rezerves.
4. Tāmēs ietvertos konkrēto ražotāju materiālus un izstrādājumus var aizvietot ar analogiem citu ražotāju materiāliem un izstrādājumiem.

## ĀA
Būves nosaukums: |  |  | VISPĀRĒJIE BŪVDARBI
Objekta nosaukums: |  |  | ĒKAS PĀRPLĀNOŠANA UN PIEBŪVES IZVEIDE
Objekta adrese: |  |  | JĒKABA IELĀ 6/8, RĪGĀ
Pasūtījuma Nr.
Tāme sastādīta 2013.gada tirgus cenās, pamatojoties uz AR daļas rasējumiem. | [14 empty] | Tāmes tiešās izmaksas EURO bez PVN
Tāme sastādīta:
Nr.p.k. | Kods | Darba nosaukums | Mērvienība | Daudzums | Vienības izmaksas | [6 empty] | Kopā uz visu apjomu
[5 empty] | Laika norma (c/h) | Darba samaksas likme (EURO/h) | Darba alga (EURO) | Materiāli (Ls) | Materiāli (EURO) | Mehānismi (EURO) | Kopā (EURO) | Darbietilpība (c/h) | Darba alga (EURO) | Materiāli (EURO) | Mehānismi (EURO) | Summa (EURO)
1 |  | FASĀDES APDARE FAS-2 (IS-06-1)
1.1 | 21-00000 | Esošā apmetuma attīrīšana, fiksējot plaisas un izdrupumus, plaisuiz tīrīšana, veidojot V formā, gruntēt ar STO Prim Micro 1:10 vai analogu, aizplombēt ar STO Rissfuller vai analogu, izdrupumu vietas apmest ar STO Level Cote vai analogu, apstrādāt ar fungicīdu STO prim Fungal vai analogu, gruntēšana ar STO Hidroground vai analogu, krāsošana ar STO Lotusan GIO vai analogu, tonis S2500-N | m2 | 145.5
2 |  | FASĀDES APDARE FAS-3 (IS-06-1)
2.1 | 21-00000 | Esošā ķieģeļu mūra attīrīšana no bioloģiskā apauguma, virsmas atsāļošana, apšuvuma pāršuvošana, virsmas hidrofobizācija, īpašu uzmanību pievēršot horizontāli izvirzītām plaknēm | m2 | 19
3 |  | FASĀDES APDARE FAS-4 (IS-06-1)
3.1 | 21-00000 | Pastiprinošā kārta StoArmat Classic uz grunts kārtas StoPlex Wvai analogs | m2 | 51.2
3.2 | 21-00000 | Dubults stikla šķiedras siets Sto-Glass Fibre Mesh vai analogs | m2 | 51.2
3.3 | 21-00000 | Masā tonēts fasādes apmetums Stolit MP uz grunts Sto-Putzgrund vai analogs, tonis S2500-N | m2 | 51.2
4 |  | FASĀDES APDARE FAS-5 (IS-06-1)
4.1 | 21-00000 | Pastiprinošā kārta StoArmat Classic uz grunts kārtas StoPlex W vai analogs | m2 | 261.2
4.2 | 21-00000 | Stikla šķiedras siets Sto-Glass Fibre Mesh vai analogs | m2 | 261.2
4.3 | 21-00000 | Masā tonēts fasādes apmetums Stolit MP uz grunts Sto-Putzgrund vai analogs, tonis S2500-N | m2 | 261.2
5 |  | FASĀDES RESTAURĀCIJA FAS-1 (saskaņā ar specifikāciju un rasējumiem, AR-R-02, 03, 04)
5.1 | 21-00000 | Pastiprināšanas, pārmūrēšanas darbu veikšana augšējās dzegas, logu pārsedžu zonās, demontējot esošos rūsējošos elementus, visas fasādes virsmas tīrīšana, virsmas attīrīšana no bioloģiskā apauguma, virsmas atsāļošana, lokālo rūsas notecējumu vietu attīrīšana, cementa javas labojumu izkalšana, zudušo fragmentu aizpildīšana, plastisko detaļu izliešana, atjaunošana, apšuvuma pāršuvošana, virsmas hidrofobizācija, īpašu uzmanību pievēršot horizontālām, izvirzītām plaknēm (AA1) | m2 | 570.79
|  | Remmers BFA Entferner vai ekvivalents | m2 | 570.79
|  | Remmers Fassadenreiniger Paste vai ekvivalents | m2 | 570.79
|  | AQUA Petra vai ekvivalents | m2 | 570.79
|  | AQUA Vapo Injekt vai ekvivalents | kg | 2853.95
|  | AQUA Porosil VV vai ekvivalents | m2 | 570.79
5.2 | 21-00000 | Cokola virsmas attīrīšana no bioloģiskā apauguma, virsmas atsāļošana, lokālo rūsas, krāsas traipu vietu attīrīšana, mazgāšana ar ūdens strūklu, šuvju atjaunošana, papildināšana (AA2) | m2 | 111.37
|  | Remmers BFA Entferner vai ekvivalents | m2 | 111.37
|  | Remmers Fassadenreiniger Paste vai ekvivalents | m2 | 111.37
5.3 | 21-00000 | Cementa apmetuma noņemšana, rustu raksta atjaunošana (AA3) | m2 | 29.53
5.4 | 21-00000 | Akmens materiāla nomaiņa virs pārsedzēm (AB1) | m2 | 21.78
5.5 | 21-00000 | Saudzīga konstrukciju demontāža, nebojājot blakus esošās konstrukcijas un fasādes apdari (AX0) | m2 | 15.78
5.6 | 21-00000 | Plaisu aizpildīšana ar hidraulisku kaļķu injekcijas javu. Pārbaudīt saplaisājušo plākšņu stiprinājumu pie fasādes, pārliecinoties, ka visi fragmenti stipri turas, vajadzības gadījumā nomainot stiprāk bojātās plāksnes (AX1) | m2 | 18.69
5.7 | 21-00000 | Šuvju attīrīšana no birstošā materiāla, aizpildīšana ar šuvotāju uz silikona bāzes (AX2) | m | 25.8
5.8 | 21-00000 | Akmens virsmas erozijas novēršana- attīrīšana, virsmas nostiprināšana, virsmas papildināšana izdrupumu vietās (CA1) | m2 | 21.31
5.9 | 21-00000 | Cementu javas labojumu saudzīga izkalšana, izdrupumu aizpildīšana ar mākslīgā akmens masu, atjaunojot zudušās plastiskās detaļas (CC1) | m2 | 4.56
5.10 | 21-00000 | Esošā skārda demontāža, dzegas, palodžu virsmas labojumu veikšana, jauna cinkota skārda ieklāšana (CD1) | m | 115.1
5.11 | 21-00000 | Cementu javas labojumu saudzīga izkalšana, attīrīšana, virsmas nostiprināšana ar nostiprinātāju uz silīcija bāzes, aizpildīšana ar tonētu mākslīgā akmens masu, atjaunojot zudušās plastiskās detaļas (CE1) | m2 | 2.19
|  | AQUA Porosil ZTS vai ekvivalents | m2 | 2.19
|  | AQUA Petra vai ekvivalents | m2 | 2.19
|  | Romāncements | kg | 32.85
5.12 | 21-00000 | Virsmas attīrīšana no bioloģiskā apauguma (DB1) | m2 | 2.95
|  | Remmers BFA Entferner vai ekvivalents | m2 | 2.95
5.13 | 21-00000 | Lokāla virsmas attīrīšana, virsmas nostiprināšana, hidrofobizācijas materiāla uzklāšana (DB2) | m2 | 27.1
|  | AQUA Porosil ZTS vai ekvivalents | m2 | 27.1
|  | AQUA Porosil VV vai ekvivalents | m2 | 27.1
5.14 | 21-00000 | Virsmas attīrīšana ar ūdens strūklu, vajadzības gadījumā apstrādāt ar tīrītāju (DB3) | m2 | 37.33
5.15 | 21-00000 | Virsmas apstrāde ar tīrīšanas līdzekli, mazgāšana (DB4) | m2 | 4.25
5.16 | 21-00000 | Ģipša melnās garozas noņemšana (DB5) | m2 | 0.4
5.17 | 21-00000 | Izsāļojumu noņemšana (DX1) | m2 | 9.9
5.18 | 21-00000 | Esošās elektroinstalācijas demontāža no fasādes (EE1) | m | 4.05
5.19 | 21-00000 | Rūsējošo elementu demontāža (EZ1) | m2 | 3.42
5.20 | 21-00000 | Māksliniecicki vērtīgo detaļu attīrīšana, atjaunošana un montāža atpakaļ | kpl. | 1
6 | 21-00000 | Montāžas un palīgmateriāli | kpl. | 1
KOPĀ
Materiālu, būvgružu transporta izdevumi
Tiešās izmaksas kopā
Piezīmes.
1. Būvuzņēmējam jāievērtē darbu apjomu sarakstā minēto darbu veikšanai nepieciešamie materiāli un papildus darbi, kas nav minēti šajā sarakstā, bet bez
kuriem nebūtu iespējama būvdarbu tehnoloģiski pareiza un spēkā esošiem normatīviem atbilstoša veikšana pilnā apmērā.
2. Darbu apjomu sarakstu skatīt kopā ar rasējumiem un specifikācijām. Gadījumā, ja darbu apjomi nesakrīt ar rasējumiem vai specifikācijām, par pareiziem
jāuzskata rasējumos esošie darbu apjomi.
3. Atsevišķu materiālu apjomi doti bez rezerves.
4. Tāmēs ietvertos konkrēto ražotāju materiālus un izstrādājumus var aizvietot ar analogiem citu ražotāju materiāliem un izstrādājumiem.

## DD
Būves nosaukums: |  |  | VISPĀRĒJIE BŪVDARBI
Objekta nosaukums: |  |  | ĒKAS PĀRPLĀNOŠANA UN PIEBŪVES IZVEIDE
Objekta adrese: |  |  | JĒKABA IELĀ 6/8, RĪGĀ
Pasūtījuma Nr.
Tāme sastādīta 2013.gada tirgus cenās, pamatojoties uz AR daļas rasējumiem. | [14 empty] | Tāmes tiešās izmaksas EURO bez PVN
Tāme sastādīta:
Nr.p.k. | Kods | Darba nosaukums | Mērvienība | Daudzums | Vienības izmaksas | [6 empty] | Kopā uz visu apjomu
[5 empty] | Laika norma (c/h) | Darba samaksas likme (EURO/h) | Darba alga (EURO) | Materiāli (Ls) | Materiāli (EURO) | Mehānismi (EURO) | Kopā (EURO) | Darbietilpība (c/h) | Darba alga (EURO) | Materiāli (EURO) | Mehānismi (EURO) | Summa (EURO)
1 |  | METĀLA RESTES (IS-13-1)
1.1 | 07-00000 | Metāla restu montāža- VR-1 1370x1575mm (saskaņā ar specifikāciju) | gb. | 1
1.2 | 07-00000 | Metāla restu montāža- VR-2 675x1290mm (saskaņā ar specifikāciju) | gb. | 1
1.3 | 07-00000 | Metāla restu montāža- VR-3 1180x2050mm (saskaņā ar specifikāciju) | gb. | 1
2 |  | SKURSTEŅU APDARE (IS-14-1)
2.1 | 21-00000 | Skursteņu apdare Ivi-1 3370x1725mm (saskaņā ar specifikāciju) | gb. | 1
2.2 | 21-00000 | Skursteņu apdare Ivi-2 1040x1040mm (saskaņā ar specifikāciju) | gb. | 1
2.3 | 21-00000 | Skursteņu apdare Ivi-3 1520x1520mm (saskaņā ar specifikāciju) | gb. | 1
2.4 | 21-00000 | Skursteņu apdare Ivi-4 1500x1500mm (saskaņā ar specifikāciju) | gb. | 1
2.5 | 21-00001 | Skursteņu apdare Ivi-5 1950x1050mm (saskaņā ar specifikāciju) | gb. | 1
3 |  | JUMTA ELEMENTI (IS-06-1)
3.1 | 09-00000 | Drošības stienis pie jumta kores d=30, karsti cinots, krāsots RAL7037 | m | 64.2
3.2 | 09-00000 | Sniega barjeras, karsti cinotas, krāsotas RAL7037 | m | 69.7
3.3 | 09-00000 | Horizontālās platformas, platums 500mm, karsti cinotas, krāsotas RAL7037 | m | 3.4
3.4 | 09-00000 | Jumta kāpšļi, karsti cinoti, krāsoti RAL7037 | m | 3.2
3.5 | 09-00000 | Vertikālās lietus ūdens notekas D=100, tērauda loksne, b=0.6mm, krāsa RAL7037 | m | 82.3
3.6 | 09-00000 | Vertikālo lietus ūdens noteku piltuves ~500x200x150(h), tērauda loksne, b=0.6mm, krāsa RAL7037 | gb. | 4
3.7 | 09-00000 | Horizontālās lietus ūdens notekas 100x100, tērauda loksne, b=0.6mm, krāsa RAL7037 | m | 75.3
3.8 | 09-00000 | Perforēta metāla loksne zem jumta teknes iekšpagalmā, pl.450mm, individuāli locīta tērauda loksne, b=0.6mm, krāsa RAL7037 | m | 16.1
3.9 | 09-00000 | Perforēta metāla loksne zem jumta teknes iekšpagalmā, pl.210mm, individuāli locīta tērauda loksne, b=0.6mm, krāsa RAL7037 | m | 4.8
3.10 | 09-00000 | Dekoratīvs metāla nosegelements pie jumta teknes iekšpagalmā, pl.320mm, individuāli locīta tērauda loksne, b=0.6mm, PE pārklājums, tonis RAL7037 | m | 16.1
3.11 | 09-00000 | Parapeta nosegs jumtam Trokšņu un Jēkaba ielas fasādēs- pieslēgums brandmūrim, individuāli locīta tērauda loksne, b=0.6mm, PE pārklājums, tonis RAL7037 | m | 20.5
3.12 | 09-00000 | Parapeta nosegs jumtam Trokšņu ielas fasādē virs ieejas, individuāli locīta tērauda loksne, b=0.6mm, PE pārklājums, tonis RAL7037 | m | 20.5
3.13 | 09-00000 | Parapeta nosegs jumtam Trokšņu ielas fasādē virs caurbrauktuves, individuāli locīta tērauda loksne, b=0.6mm, PE pārklājums, tonis RAL7037 | m | 3.1
3.14 | 09-00000 | Parapeta nosegs jumta terases margai iekšpagalmā, individuāli locīta tērauda loksne, b=0.6mm, PE pārklājums, tonis RAL7037 | m | 6.8
4 |  | ĀRĒJĀS PALODZES (IS-06-1)
4.1 | 21-00000 | Individuāli locīta tērauda lokšņu palodze, b=0.6mm, PE pārklājums, tonis RAL7037 | m | 39.6
5 |  | WC STARPSIENAS (IS-16-1)
5.1 | 08-00000 | Starpsienu TS1 montāža (saskaņā ar specifikāciju) | gb. | 15
5.2 | 08-00000 | Starpsienu TS2 montāža (saskaņā ar specifikāciju) | gb. | 1
5.3 | 08-00000 | Starpsienu TS3 montāža (saskaņā ar specifikāciju) | gb. | 3
5.4 | 08-00000 | Starpsienu TS4 montāža (saskaņā ar specifikāciju) | gb. | 2
5.5 | 08-00000 | Starpsienu TS5 montāža (saskaņā ar specifikāciju) | gb. | 3
6 |  | MARGAS (IS-12-1, IS-12-2)
6.1 | 07-00000 | Margu MM1-1 montāža (saskaņā ar specifikāciju) | gb. | 6
6.2 | 07-00000 | Margu MM1-2 montāža (saskaņā ar specifikāciju) | gb. | 7
6.3 | 07-00000 | Margu MM1-3 montāža (saskaņā ar specifikāciju) | gb. | 7
6.4 | 07-00000 | Margu MM1-4 montāža (saskaņā ar specifikāciju) | gb. | 7
6.5 | 07-00000 | Margu MM2 montāža (saskaņā ar specifikāciju) | gb. | 1
6.6 | 07-00000 | Margu MM3 montāža (saskaņā ar specifikāciju) | gb. | 3
6.7 | 07-00000 | Margu MM4 montāža (saskaņā ar specifikāciju) | gb. | 1
6.9 | 07-00000 | Margu MM5 montāža (saskaņā ar specifikāciju) | gb. | 1
STACIONĀRAS KĀPNES (IS-12-3)
7 | 07-00000 | Stacionāru kāpņu MK 4 montāža (saskaņā ar specifikāciju) | gb. | 1
7.1. | 07-00000 | Stacionāru kāpņu MK 5 montāža (saskaņā ar specifikāciju) | gb. | 1
8 |  | MĀKSLĪGĀ AKMENS VIRSMAS (IS-17-1)
8.1. | 08-00000 | Akmens virsmu SV-1 1500x550mm montāža (saskaņā ar specifikāciju) | gb. | 6
9 |  | ŽURNĀLISTU GALDS ZG-1 (D-02-1)
9.1. | 08-00000 | Žurnālistu galda ZG-1 izgatavošana un montāža (saskaņā ar specifikāciju) | kpl. | 1
10 |  | Montāžas un palīgmateriāli | kpl. | 1
KOPĀ
Materiālu, būvgružu transporta izdevumi
Tiešās izmaksas kopā
Piezīmes.
1. Būvuzņēmējam jāievērtē darbu apjomu sarakstā minēto darbu veikšanai nepieciešamie materiāli un papildus darbi, kas nav minēti šajā sarakstā, bet bez
kuriem nebūtu iespējama būvdarbu tehnoloģiski pareiza un spēkā esošiem normatīviem atbilstoša veikšana pilnā apmērā.
2. Darbu apjomu sarakstu skatīt kopā ar rasējumiem un specifikācijām. Gadījumā, ja darbu apjomi nesakrīt ar rasējumiem vai specifikācijām, par pareiziem
jāuzskata rasējumos esošie darbu apjomi.
3. Atsevišķu materiālu apjomi doti bez rezerves.
4. Tāmēs ietvertos konkrēto ražotāju materiālus un izstrādājumus var aizvietot ar analogiem citu ražotāju materiāliem un izstrādājumiem.

## 2-IeT
Būves nosaukums: |  |  | SPECIALIZĒTIE DARBI- IEKŠĒJIE TĪKLI, SISTĒMAS
Objekta nosaukums: |  |  | ĒKAS PĀRPLĀNOŠANA UN PIEBŪVES IZVEIDE
Objekta adrese: |  |  | JĒKABA IELĀ 6/8, RĪGĀ
Pasūtījuma Nr.
Par kopējo summu, EURO
Kopējā darbietilpība, c/st
Tāme sastādīta:
Nr.p.k. | Kods, tāmes Nr. | Darba veids vai konstruktīvā elementa nosaukums | Tāmes izmaksas EURO | Tai skaitā |  |  | Darbietilpība (c/h)
|  |  |  | Darba alga (EURO) | Materiāli (EURO) | Mehānismi (EURO)
1 | 2-1 | AUKSTAIS ŪDENSVADS Ū1, Ū2 UN ŪDENSVADA IEVADA MEZGLS
2 | 2-2 | KARSTAIS ŪDENSVADS T3, T4
3 | 2-3 | SADZĪVES KANALIZĀCIJA
4 | 2-4 | SANTEHNISKĀS IEKĀRTAS
5 | 2-5 | KONDENSĀTA KANALIZĀCIJA K1k
6 | 2-6 | LIETUS KANALIZĀCIJA K2
7 | 2-7 | SILTUMMEHĀNIKA
8 | 2-8 | SILTUMTĪKLI (PA PAGRABU)
9 | 2-9 | APKURE
10 | 2-10 | VENTILĀCIJA
11 | 2-11 | GAISA KONDICIONĒŠANA
12 | 2-12 | ELEKTROAPGĀDE UN APGAISMOJUMS
13 | 2-13 | UGUNS TRAUKSMES APZIŅOŠANAS SISTĒMA
14 | 2-14 | PUBLISKĀS APZIŅOŠANAS SISTĒMA
15 | 2-15 | SAKARU SISTĒMA
16 | 2-16 | VIDEONOVĒROŠANAS SISTĒMA
17 | 2-17 | PIEKĻUVES KONTROLES SISTĒMA
18 | 2-18 | APSARDZES SISTĒMA
19 | 2-19 | VADĪBAS UN AUTOMATIZĀCIJAS SISTĒMAS
20 | 2-20 | DŪMU NOSŪCES AUTOMĀTIKA
Kopā
Virsizdevumi __%
t.sk. darba aizsardzībai
Peļņa __%
Darba devēja sociālais nodoklis 24,09%
PAVISAM KOPĀ

## Ū
Būves nosaukums: |  |  | SPECIALIZĒTIE DARBI- IEKŠĒJIE TĪKLI, SISTĒMAS
Objekta nosaukums: |  |  | ĒKAS PĀRPLĀNOŠANA UN PIEBŪVES IZVEIDE
Objekta adrese: |  |  | JĒKABA IELĀ 6/8, RĪGĀ
Pasūtījuma Nr.
Tāme sastādīta 2013.gada tirgus cenās, pamatojoties uz ŪK daļas rasējumiem. | [14 empty] | Tāmes tiešās izmaksas EURO bez PVN
Tāme sastādīta:
Nr.p.k. | Kods | Darba nosaukums | Mērvienība | Daudzums | Vienības izmaksas | [6 empty] | Kopā uz visu apjomu
[5 empty] | Laika norma (c/h) | Darba samaksas likme (EURO/h) | Darba alga (EURO) | Materiāli (Ls) | Materiāli (EURO) | Mehānismi (EURO) | Kopā (EURO) | Darbietilpība (c/h) | Darba alga (EURO) | Materiāli (EURO) | Mehānismi (EURO) | Summa (EURO)
Saskaņā ar specifikāciju UK/MS
1 |  | AUKSTAIS ŪDENSVADS Ū1, Ū2
1.1 | 14-00000 | Noslēgarmatūra- lodveida ventilis Dn15 | gb. | 92
1.2 | 14-00000 | Noslēgarmatūra- lodveida ventilis Dn20 | gb. | 8
1.3 | 14-00000 | Noslēgarmatūra- lodveida ventilis Dn25 | gb. | 11
1.4 | 14-00000 | Noslēgarmatūra- lodveida ventilis Dn32 | gb. | 3
1.5 | 14-00000 | Noslēgarmatūra- aizbīdnis Dn40 | gb. | 3
1.6 | 14-00000 | Pretvārsts Dn32 | gb. | 1
1.7 | 14-00000 | Tukšošanas krāns Dn15 | gb. | 1
1.8 | 14-00000 | Laistīšanas krāns Dn15,fasādes, neazsalstošs (piem. Schell Polar) ar lokano šļūteni L=30m, neaizsalstošais | kpl. | 1
1.9 | 14-00000 | Spiediena paaugstināšanas iekārta ar vadības bloku,q-1,16l/sek, H-21m (analogs Grundfos HYDRO MULTI-E 2 CRIE 1-7) ar 2 sūkņiem, 4 aizbīdņiem un 2 pretvārstiem, spiedtvertni 8l | kpl. | 1
1.10 | 14-00000 | Mehāniskais filtrs 5m³/st | kpl. | 1
1.11 | 14-00000 | Mehāniskais filtrs 3m³/st | kpl. | 2
1.12 | 14-00000 | Manometrs ar krānu 0…10bar | gb. | 2
1.13 | 14-00000 | Daudzslāņu plastmasas un metāla kompozītcaurule PN10 ar stiprin. un pretkondensāta izolāciju 30mm (piem. Unipipe) D25x2,5 | m | 21
1.14 | 14-00000 | Daudzslāņu plastmasas un metāla kompozītcaurule PN10 ar stiprin. un ar pretkondensāta izolāciju 30mm (piem. Unipipe) D32x3 | m | 88
1.15 | 14-00000 | Daudzslāņu plastmasas un metāla kompozītcaurule PN10 ar stiprin. un ar pretkondensāta izolāciju 30mm (piem. Unipipe) D40x4 | m | 27
1.16 | 14-00000 | Daudzslāņu plastmasas un metāla kompozītcaurule PN10 ar stiprin. un ar pretkondensāta izolāciju, piem. Unipipe » D50x4 | m | 20
1.17 | 14-00000 | Daudzslāņu plastmasas un metāla kompozītcaurule PN10 ar stiprin. un ar pretkondensāta apvalkizolāciju ( piem. Unipipe) D20x2,23 | m | 122
1.18 | 14-00000 | Daudzslāņu plastmasas un metāla kompozītcaurule PN10 ar stiprin. un ar pretkondensāta apvalkizolāciju ( piem. Unipipe) D25x2,5 | m | 15
1.19 | 14-00000 | Daudzslāņu plastmasas un metāla kompozītcaurule PN10 ar stiprin. un ar pretkondensāta apvalkizolāciju ( piem. Unipipe) D32x3 | m | 9
1.20 | 14-00000 | Daudzslāņu plastmasas cauruļvadu veidgabali | kpl. | 1
1.21 | 14-00000 | Cauruļvadu hidrauliskā pārbaude un skalošana | m | 302
1.22 | 14-00000 | Montāžas un palīgmateriāli | kpl. | 1
2 |  | ŪDENSVADA IEVADA MEZGLS
2.1 | 14-00000 | Ūdensvada ievads hermetizēts Dn60 | vieta | 1
2.2 | 14-00000 | Atloku adapters Dn60mm | gb. | 1
2.3 | 14-00000 | Redukcijas atloks Dn60/40 | gb. | 1
2.4 | 14-00000 | Līknis 90° cinkota tērauda ar vītni | gb. | 3
2.5 | 14-00000 | Ventilis ar vītni Dn40 | gb. | 2
2.6 | 14-00000 | Cinkota tērauda caurule ar vītni Dn25 | gb. | 1
2.7 | 14-00000 | Daudzplūsmu ūdensmērītājs Dn25 | gb. | 1
2.8 | 14-00000 | Pāreja cinkota tērauda ar vītni Dn40/25 | gb. | 2
2.9 | 14-00000 | Krusta gabals cinkota tērauda ar vītni Dn25/15 | gb. | 1
2.10 | 14-00000 | Manometrs ar krānu 0…10bar | gb. | 1
2.11 | 14-00000 | Tukšošanas krāns | gb. | 1
2.12 | 14-00000 | Pretvārsts Dn40 | gb. | 1
2.13 | 14-00000 | Ventīlis Dn40 | gb. | 1
2.14 | 14-00000 | Montāžas un palīgmateriāli | kpl. | 1
3 |  | PAGAIDU ŪDENSVADA IEVADA MEZGLS
3.1 | 14-00000 | Pāreja cinkota tērauda ar vītni Dn40/15 | gb. | 1
3.2 | 14-00000 | Daudzplūsmu ūdensmērītājs Dn15 | gb. | 1
3.3 | 14-00000 | Krusta gabals cinkota tērauda ar vītni Dn15 | gb. | 1
3.4 | 14-00000 | Manometrs ar krānu 0…10bar | gb. | 1
3.5 | 14-00000 | Tukšošanas krāns | gb. | 1
3.6 | 14-00000 | Ventilis ar vītni Dn15 | gb. | 1
3.7 | 14-00000 | Cinkota tērauda caurule ar vītni Dn15 | gb. | 0.3
3.8 | 14-00000 | Montāžas un palīgmateriāli | kpl. | 1
KOPĀ
Materiālu, būvgružu transporta izdevumi
Tiešās izmaksas kopā
Piezīmes.
1. Būvuzņēmējam jāievērtē darbu apjomu sarakstā minēto darbu veikšanai nepieciešamie materiāli un papildus darbi, kas nav minēti šajā sarakstā, bet bez
kuriem nebūtu iespējama būvdarbu tehnoloģiski pareiza un spēkā esošiem normatīviem atbilstoša veikšana pilnā apmērā.
2. Darbu apjomu sarakstu skatīt kopā ar rasējumiem un specifikācijām. Gadījumā, ja darbu apjomi nesakrīt ar rasējumiem vai specifikācijām, par pareiziem
jāuzskata rasējumos esošie darbu apjomi.
3. Atsevišķu materiālu apjomi doti bez rezerves.
4. Tāmēs ietvertos konkrēto ražotāju materiālus un izstrādājumus var aizvietot ar analogiem citu ražotāju materiāliem un izstrādājumiem.

## KŪ
Būves nosaukums: |  |  | SPECIALIZĒTIE DARBI- IEKŠĒJIE TĪKLI, SISTĒMAS
Objekta nosaukums: |  |  | ĒKAS PĀRPLĀNOŠANA UN PIEBŪVES IZVEIDE
Objekta adrese: |  |  | JĒKABA IELĀ 6/8, RĪGĀ
Pasūtījuma Nr.
Tāme sastādīta 2013.gada tirgus cenās, pamatojoties uz ŪK daļas rasējumiem. | [14 empty] | Tāmes tiešās izmaksas EURO bez PVN
Tāme sastādīta:
Nr.p.k. | Kods | Darba nosaukums | Mērvienība | Daudzums | Vienības izmaksas | [6 empty] | Kopā uz visu apjomu
[5 empty] | Laika norma (c/h) | Darba samaksas likme (EURO/h) | Darba alga (EURO) | Materiāli (Ls) | Materiāli (EURO) | Mehānismi (EURO) | Kopā (EURO) | Darbietilpība (c/h) | Darba alga (EURO) | Materiāli (EURO) | Mehānismi (EURO) | Summa (EURO)
Saskaņā ar specifikāciju UK/MS
1 | 14-00000 | Noslēgarmatūra- lodveida ventilis Dn15 | gb. | 58
2 | 14-00000 | Noslēgarmatūra- lodveida ventilis Dn20 | gb. | 8
3 | 14-00000 | Noslēgarmatūra- lodveida ventilis Dn32 | gb. | 1
4 | 14-00000 | Pretvārsts Dn20 | gb. | 1
5 | 14-00000 | Pretvārsts Dn32 | gb. | 1
6 | 14-00000 | Tukšošanas krāns Dn15 | gb. | 1
7 | 14-00000 | Caurplūdi regulējošs vārsts Dn15 | gb. | 1
8 | 14-00000 | Daudzslāņu plastmasas un metāla kompozītcaurule PN10 ar stiprin, ar siltumizolāciju 30mm ( piem. Unipipe) D20x2,23 | m | 115
9 | 14-00000 | Daudzslāņu plastmasas un metāla kompozītcaurule PN10 ar stiprin., ar siltumizolāciju 30mm (piem. Unipipe) D25x2,5 | m | 108
10 | 14-00000 | Daudzslāņu plastmasas un metāla kompozītcaurule PN10 ar stiprin., ar siltumizolāciju 30mm (piem. Unipipe) D32x3 | m | 9
11 | 14-00000 | Daudzslāņu plastmasas un metāla kompozītcaurule PN10 ar stiprin. un ar pretkondensāta apvalkizolāciju ( piem. Unipipe) D20x2,23 | m | 75
12 | 14-00000 | Daudzslāņu plastmasas cauruļvadu veidgabali | kpl. | 1
13 | 14-00000 | Cauruļvadu hidrauliskā pārbaude un skalošana | m | 307
14 | 14-00000 | Montāžas un palīgmateriāli | kpl. | 1
KOPĀ
Materiālu, būvgružu transporta izdevumi
Tiešās izmaksas kopā
Piezīmes.
1. Būvuzņēmējam jāievērtē darbu apjomu sarakstā minēto darbu veikšanai nepieciešamie materiāli un papildus darbi, kas nav minēti šajā sarakstā, bet bez
kuriem nebūtu iespējama būvdarbu tehnoloģiski pareiza un spēkā esošiem normatīviem atbilstoša veikšana pilnā apmērā.
2. Darbu apjomu sarakstu skatīt kopā ar rasējumiem un specifikācijām. Gadījumā, ja darbu apjomi nesakrīt ar rasējumiem vai specifikācijām, par pareiziem
jāuzskata rasējumos esošie darbu apjomi.
3. Atsevišķu materiālu apjomi doti bez rezerves.
4. Tāmēs ietvertos konkrēto ražotāju materiālus un izstrādājumus var aizvietot ar analogiem citu ražotāju materiāliem un izstrādājumiem.

## K
Būves nosaukums: |  |  | SPECIALIZĒTIE DARBI- IEKŠĒJIE TĪKLI, SISTĒMAS
Objekta nosaukums: |  |  | ĒKAS PĀRPLĀNOŠANA UN PIEBŪVES IZVEIDE
Objekta adrese: |  |  | JĒKABA IELĀ 6/8, RĪGĀ
Pasūtījuma Nr.
Tāme sastādīta 2013.gada tirgus cenās, pamatojoties uz ŪK daļas rasējumiem. | [14 empty] | Tāmes tiešās izmaksas EURO bez PVN
Tāme sastādīta:
Nr.p.k. | Kods | Darba nosaukums | Mērvienība | Daudzums | Vienības izmaksas | [6 empty] | Kopā uz visu apjomu
[5 empty] | Laika norma (c/h) | Darba samaksas likme (EURO/h) | Darba alga (EURO) | Materiāli (Ls) | Materiāli (EURO) | Mehānismi (EURO) | Kopā (EURO) | Darbietilpība (c/h) | Darba alga (EURO) | Materiāli (EURO) | Mehānismi (EURO) | Summa (EURO)
Saskaņā ar specifikāciju UK/MS
1 | 16-00000 | Traps D50 ar hidroslēgu („sausais” piem. f-a HL) ar nerūsējoša tērauda režģi | kpl. | 3
2 | 16-00000 | Traps D100 ar hidroslēgu („sausais” piem. f-a HL) ar nerūsējoša tērauda režģi, ar 2 papildus pieslēgumiem De50 | kpl. | 1
3 | 16-00000 | Traps D100 ar hidroslēgu („sausais” piem. f-a HL) ar nerūsējoša tērauda režģi, ar 1 papildus pieslēgumu De50 | kpl. | 1
4 | 16-00000 | Sūkņa iekārta iekārta ar iegremdējamo sūkni KP, iebūvei grīdā ar trapu vākā, piesārņotiem ūdeņiem, ar vadības bloku (analogs Grundfos Liftaway B) | kpl. | 1
5 | 16-00000 | Sūkņa iekārta iekārta dušas ūdeņu novadīšanai, ar vadības bloku (analogs Grundfos Sololift D-2) | kpl. | 1
6 | 16-00000 | Kontrolakas izbūve grīdā 700x700x800(h) | kpl. | 1
7 | 16-00000 | Plastmasas PP piltuve De110 | gb. | 1
8 | 16-00000 | Plastmasas PP piltuve De50 | gb. | 2
9 | 16-00000 | Plastmasas PP cauruļveida sifons De110 | gb. | 1
10 | 16-00000 | Plastmasas PP cauruļveida sifons De50 | gb. | 2
11 | 16-00000 | Sadzīves kanalizācijas sistēmas ķeta cauruļvads (bezuzmavu) ar veidgabaliem un stiprinājumiem Dn50 | m | 16
12 | 16-00000 | Sadzīves kanalizācijas sistēmas ķeta cauruļvads (bezuzmavu) ar veidgabaliem un stiprinājumiem Dn75 | m | 28
13 | 16-00000 | Sadzīves kanalizācijas sistēmas ķeta cauruļvads (bezuzmavu) ar veidgabaliem un stiprinājumiem Dn110 | m | 180
14 | 16-00000 | Kanalizācijas sistēmas ķeta cauruļvads uzmavu Dn200 | m | 2
15 | 16-00000 | Ķeta cauruļvadu veidgabali | kpl. | 1
16 | 16-00000 | Kanalizācijas sistēmas ķeta revīzija ar atloku skrūvējamu Dn200 | gb. | 1
17 | 16-00000 | Kanalizācijas sistēmas ķeta trejgabals Dn200 | gb. | 1
18 | 16-00000 | Plastmasas PE kanalizācijas spiedcaurule PN6 De 32 | m | 5
19 | 16-00000 | Plastmasas PE kanalizācijas spiedcaurule PN6 De 50 | m | 6
20 | 16-00000 | Noslēgventilis Dn25 (spiedvadam) | gb. | 1
21 | 16-00000 | Pretvārsts Dn25 (spiedvadam) | gb. | 1
22 | 16-00000 | Noslēgventilis Dn40 (spiedvadam) | gb. | 1
23 | 16-00000 | Pretvārsts Dn40 (spiedvadam) | gb. | 1
24 | 16-00000 | Savienojuma veidgabals ķets- keramika Dn200/225 | gb. | 1
25 | 16-00000 | Savienojuma veidgabals ķets- PP D100 | gb. | 14
26 | 16-00000 | Savienojuma veidgabals ķets- PP D50 | gb. | 10
27 | 16-00000 | Plastmasas iekšējās kanalizācijas cauruļvads ar stiprinājumiem (piem. Uponor HTP) De50 | m | 49
28 | 16-00000 | Plastmasas iekšējās kanalizācijas cauruļvads ar stiprinājumiem (piem. Uponor HTP) De75 | m | 8
29 | 16-00000 | Plastmasas iekšējās kanalizācijas cauruļvads ar stiprinājumiem (piem. Uponor HTP) De110 | m | 51
30 | 16-00000 | Vēdināšanas uzgalis De110 | gb. | 2
31 | 16-00000 | Plastmasas cauruļvadu veidgabali | kpl. | 1
32 | 16-00000 | Montāžas un palīgmateriāli | kpl. | 1
KOPĀ
Materiālu, būvgružu transporta izdevumi
Tiešās izmaksas kopā
Piezīmes.
1. Būvuzņēmējam jāievērtē darbu apjomu sarakstā minēto darbu veikšanai nepieciešamie materiāli un papildus darbi, kas nav minēti šajā sarakstā, bet bez
kuriem nebūtu iespējama būvdarbu tehnoloģiski pareiza un spēkā esošiem normatīviem atbilstoša veikšana pilnā apmērā.
2. Darbu apjomu sarakstu skatīt kopā ar rasējumiem un specifikācijām. Gadījumā, ja darbu apjomi nesakrīt ar rasējumiem vai specifikācijām, par pareiziem
jāuzskata rasējumos esošie darbu apjomi.
3. Atsevišķu materiālu apjomi doti bez rezerves.
4. Tāmēs ietvertos konkrēto ražotāju materiālus un izstrādājumus var aizvietot ar analogiem citu ražotāju materiāliem un izstrādājumiem.

## SAN
Būves nosaukums: |  |  | SPECIALIZĒTIE DARBI- IEKŠĒJIE TĪKLI, SISTĒMAS
Objekta nosaukums: |  |  | ĒKAS PĀRPLĀNOŠANA UN PIEBŪVES IZVEIDE
Objekta adrese: |  |  | JĒKABA IELĀ 6/8, RĪGĀ
Pasūtījuma Nr.
Tāme sastādīta 2013.gada tirgus cenās, pamatojoties uz ŪK un AR daļas rasējumiem. | [14 empty] | Tāmes tiešās izmaksas EURO bez PVN
Tāme sastādīta:
Nr.p.k. | Kods | Darba nosaukums | Mērvienība | Daudzums | Vienības izmaksas | [6 empty] | Kopā uz visu apjomu
[5 empty] | Laika norma (c/h) | Darba samaksas likme (EURO/h) | Darba alga (EURO) | Materiāli (Ls) | Materiāli (EURO) | Mehānismi (EURO) | Kopā (EURO) | Darbietilpība (c/h) | Darba alga (EURO) | Materiāli (EURO) | Mehānismi (EURO) | Summa (EURO)
SANTEHNISKĀS IEKĀRTAS AR DAĻĀ (IS-19)
1 | 16-00000 | Klozetpods - Keramag ARCOSWC pods, sienas, dziļais, balts, vāks balts, MEPA A31 WC iebūvējamais elements 1.2mx0.5m, ar stipr.,MEPA orbit A31/B31 spiedpoga 2režīmu, glancēts hroms, MEPA montāžas elements WC vai analogi (SI1) | gb. | 18
2 | 16-00000 | IZLIETNE - Renova PLAN mazgātne 460x350mm, balta, paredzēta galda virsmai pabūvēšanai no apakšas, ārējie izmēri 520x410mm, pudeļsifons ar izteci, hroms, SCHELL stūra ventilis 1/2x3/8 vai analogi (SI2) | gb. | 12
3 | 16-00000 | IZLIETNES MAISĪTĀJS - PLAN blue maisītājs, hroms vai analogi (SI3) | gb. | 12
4 | 16-00000 | URINĀLS - ALLER sienas urināls ar ūdens pievadu no aizm. Sienas, balts, MEPA Varivit II K3 urināla iebūv. elements 1.2mx0.5m, KERAMAG stiprinājumi, sietiņš, hromēts, MEPA sensoru urināla skalotājs K3, Teil 2, sensoru vadīta skaļošanas sistēma, bez palaišanas pogām, MEPA montāžas Varivit II elements E vai analogi (SI4) | gb. | 6
5 | 16-00000 | WC INVALĪDIEM - Pods modelis NAUTIC no GUSTAVSBERG ar roku atbalstu modelis 3055 no GUSTAVSBERG, balts vai analogi (SI5) | gb. | 6
6 | 16-00000 | IZLIETNE INVALĪDIEM - DEJUNA mazgātne 550x525mm, balta, KERAMAG nopl.ventīlis, hroms, Dejuna taisnstūra noplūdes ar no-un pārpl., SCHELL stūra ventilis 1/2x3/8 vai analogi (SI6) | gb. | 6
7 | 16-00000 | IZLIETNES MAISĪTĀJS Izlietņu jaucējkrāns modelis NAUTIC 214047-64 no GUSTAVBERG, Hromēts vai analogi (SI7) | gb. | 6
8 | 16-00000 | WC INVALĪDIEM - Pods modelis NAUTIC no GUSTAVBERG ar aizmugures horizontālo izvadu, balts vai analogi (SI8) | gb. | 7
9 | 16-00000 | IZLIETNE - Keramag ARCOS roku pudeļsifons, ar izteci, hroms, SCHELL stūra ventilis 1/2x3/8, mazgātne 45cm, balta (SI9) | gb. | 7
10 | 16-00000 | IZLIETNES MAISĪTĀJS - HANSADISC maisītājs, hromēts, 125 (SI10) | gb. | 7
11 | 16-00000 | DUŠAS PALIKTNIS Kantains dušas paliktnis SUBWAY SQUARE SHOWER TRAY (DA0935SUBIV) no VILLEROY&BOCH. Materiāls: akrils. Izmēri: 900mmX900mm, h=35mm. Balts (SI19) | gb. | 3
12 | 16-00000 | DUŠAS JAUSĒJKRĀNS - Dušas jaucējkrāns SKANDIC 03 no GUSTAVSBERG. Hromēts (SI20) | gb. | 3
13 | 16-00000 | DUŠAS DURVIS - VILLEROY&BOCH prettriecienu stikla 6mm dušas durvis, Izmērs pl=900mm, h=1950mm, krāsu tonis - hromēts/sudrabs (SI22) | gb. | 3
14 | 16-00000 | ROKU ŽĀVĒTĀJS - Elektrisks, piem. DYSON AIRBLADE. Izmērs pl=305mm, dz=250mm un h=640mm. Krāsa titansilver. (SI14) | gb. | 6
15 | 16-00000 | SPOGULIS - Sudraba spogulis, slīpētas malas (m2) (SI18) | m2 | 45
16 | 16-00000 | DUŠAS STIENIS - Modelis SKANDIC SCHOWER SET 03 no GUSTAVSBERG. Hromēts (SI21) | gb. | 3
17 | 16-00000 | Montāžas un palīgmateriāli | kpl. | 1
KOPĀ
Materiālu, būvgružu transporta izdevumi
Tiešās izmaksas kopā
Piezīmes.
1. Būvuzņēmējam jāievērtē darbu apjomu sarakstā minēto darbu veikšanai nepieciešamie materiāli un papildus darbi, kas nav minēti šajā sarakstā, bet bez
kuriem nebūtu iespējama būvdarbu tehnoloģiski pareiza un spēkā esošiem normatīviem atbilstoša veikšana pilnā apmērā.
2. Darbu apjomu sarakstu skatīt kopā ar rasējumiem un specifikācijām. Gadījumā, ja darbu apjomi nesakrīt ar rasējumiem vai specifikācijām, par pareiziem
jāuzskata rasējumos esošie darbu apjomi.
3. Atsevišķu materiālu apjomi doti bez rezerves.
4. Tāmēs ietvertos konkrēto ražotāju materiālus un izstrādājumus var aizvietot ar analogiem citu ražotāju materiāliem un izstrādājumiem.

## Kk
Būves nosaukums: |  |  | SPECIALIZĒTIE DARBI- IEKŠĒJIE TĪKLI, SISTĒMAS
Objekta nosaukums: |  |  | ĒKAS PĀRPLĀNOŠANA UN PIEBŪVES IZVEIDE
Objekta adrese: |  |  | JĒKABA IELĀ 6/8, RĪGĀ
Pasūtījuma Nr.
Tāme sastādīta 2013.gada tirgus cenās, pamatojoties uz ŪK daļas rasējumiem. | [14 empty] | Tāmes tiešās izmaksas EURO bez PVN
Tāme sastādīta:
Nr.p.k. | Kods | Darba nosaukums | Mērvienība | Daudzums | Vienības izmaksas | [6 empty] | Kopā uz visu apjomu
[5 empty] | Laika norma (c/h) | Darba samaksas likme (EURO/h) | Darba alga (EURO) | Materiāli (Ls) | Materiāli (EURO) | Mehānismi (EURO) | Kopā (EURO) | Darbietilpība (c/h) | Darba alga (EURO) | Materiāli (EURO) | Mehānismi (EURO) | Summa (EURO)
Saskaņā ar specifikāciju UK/MS
1 | 16-00000 | Plastmasas PVC (līmējamās) kondensāta caurules De25 apvalkizolāciju | m | 241
2 | 16-00000 | Plastmasas PVC (līmējamās) kondensāta caurules De32 apvalkizolāciju | m | 91
3 | 16-00000 | Plastmasas PVC (līmējamās) kondensāta caurules De40 apvalkizolāciju | m | 59
4 | 16-00000 | Plastmasas Iekšējās kanalizācijas sistēmas cauruļvads ar veidgabaliem un stiprinājumiem Dn50 ar apvalkizolāciju | m | 51
5 | 16-00000 | Kondensāta sifons Dn 40 (analogs HL 136.3 ) ar mehānisku noslēgu | gb. | 19
6 | 16-00000 | Plastmasas cauruļvadu veidgabali | kpl. | 1
7 | 16-00000 | Cauruļvadu hidrauliskā pārbaude | m | 442
8 | 16-00000 | Montāžas un palīgmateriāli | kpl. | 1
KOPĀ
Materiālu, būvgružu transporta izdevumi
Tiešās izmaksas kopā
Piezīmes.
1. Būvuzņēmējam jāievērtē darbu apjomu sarakstā minēto darbu veikšanai nepieciešamie materiāli un papildus darbi, kas nav minēti šajā sarakstā, bet bez
kuriem nebūtu iespējama būvdarbu tehnoloģiski pareiza un spēkā esošiem normatīviem atbilstoša veikšana pilnā apmērā.
2. Darbu apjomu sarakstu skatīt kopā ar rasējumiem un specifikācijām. Gadījumā, ja darbu apjomi nesakrīt ar rasējumiem vai specifikācijām, par pareiziem
jāuzskata rasējumos esošie darbu apjomi.
3. Atsevišķu materiālu apjomi doti bez rezerves.
4. Tāmēs ietvertos konkrēto ražotāju materiālus un izstrādājumus var aizvietot ar analogiem citu ražotāju materiāliem un izstrādājumiem.

## LK
Būves nosaukums: |  |  | SPECIALIZĒTIE DARBI- IEKŠĒJIE TĪKLI, SISTĒMAS
Objekta nosaukums: |  |  | ĒKAS PĀRPLĀNOŠANA UN PIEBŪVES IZVEIDE
Objekta adrese: |  |  | JĒKABA IELĀ 6/8, RĪGĀ
Pasūtījuma Nr.
Tāme sastādīta 2013.gada tirgus cenās, pamatojoties uz ŪK daļas rasējumiem. | [14 empty] | Tāmes tiešās izmaksas EURO bez PVN
Tāme sastādīta:
Nr.p.k. | Kods | Darba nosaukums | Mērvienība | Daudzums | Vienības izmaksas | [6 empty] | Kopā uz visu apjomu
[5 empty] | Laika norma (c/h) | Darba samaksas likme (EURO/h) | Darba alga (EURO) | Materiāli (Ls) | Materiāli (EURO) | Mehānismi (EURO) | Kopā (EURO) | Darbietilpība (c/h) | Darba alga (EURO) | Materiāli (EURO) | Mehānismi (EURO) | Summa (EURO)
Saskaņā ar specifikāciju UK/MS
1 | 16-00000 | Jumta sateces piltuve ar apsildes kabeļa pievadu, ar vertikālu izvadu Dn100 (piem. F-as HL ) | gb. | 1
2 | 16-00000 | Terases traps ar nerūsējoša tērauda režģi, ar apsildes kabeļa pievadu, vertkālu izvadu Dn100 | gb. | 1
3 | 16-00000 | Ķeta lietusūdeņu bezuzmavu caurule ar stiprinājumiem un veidgabaliem Dn100 ar pretkondensāta izolāciju 40mm | m | 42
4 | 16-00000 | Ķeta kanalizācijas uzmavu caurules Dn200 | m | 5
5 | 16-00000 | Ķeta līknis 45° Dn200 | gb. | 4
6 | 16-00000 | Ķeta revīzija ar skrūvējamu vāku Dn200 | gb. | 1
7 | 16-00000 | Savienojuma veidgabals ķets- PE D200 | gb. | 1
8 | 16-00000 | Hernetizēts ievads De200 | vieta | 1
9 | 16-00000 | Montāžas un palīgmateriāli | kpl. | 1
KOPĀ
Materiālu, būvgružu transporta izdevumi
Tiešās izmaksas kopā
Piezīmes.
1. Būvuzņēmējam jāievērtē darbu apjomu sarakstā minēto darbu veikšanai nepieciešamie materiāli un papildus darbi, kas nav minēti šajā sarakstā, bet bez
kuriem nebūtu iespējama būvdarbu tehnoloģiski pareiza un spēkā esošiem normatīviem atbilstoša veikšana pilnā apmērā.
2. Darbu apjomu sarakstu skatīt kopā ar rasējumiem un specifikācijām. Gadījumā, ja darbu apjomi nesakrīt ar rasējumiem vai specifikācijām, par pareiziem
jāuzskata rasējumos esošie darbu apjomi.
3. Atsevišķu materiālu apjomi doti bez rezerves.
4. Tāmēs ietvertos konkrēto ražotāju materiālus un izstrādājumus var aizvietot ar analogiem citu ražotāju materiāliem un izstrādājumiem.

## SM
Būves nosaukums: |  |  | SPECIALIZĒTIE DARBI- IEKŠĒJIE TĪKLI, SISTĒMAS
Objekta nosaukums: |  |  | ĒKAS PĀRPLĀNOŠANA UN PIEBŪVES IZVEIDE
Objekta adrese: |  |  | JĒKABA IELĀ 6/8, RĪGĀ
Pasūtījuma Nr.
Tāme sastādīta 2013.gada tirgus cenās, pamatojoties uz SM daļas rasējumiem. | [14 empty] | Tāmes tiešās izmaksas EURO bez PVN
Tāme sastādīta:
Nr.p.k. | Kods | Darba nosaukums | Mērvienība | Daudzums | Vienības izmaksas | [6 empty] | Kopā uz visu apjomu
[5 empty] | Laika norma (c/h) | Darba samaksas likme (EURO/h) | Darba alga (EURO) | Materiāli (Ls) | Materiāli (EURO) | Mehānismi (EURO) | Kopā (EURO) | Darbietilpība (c/h) | Darba alga (EURO) | Materiāli (EURO) | Mehānismi (EURO) | Summa (EURO)
Saskaņā ar specifikāciju SM-500
1 | 17-00000 | Karstā ūd. siltummainis, XB 37H-1 30(59 kW) ar izolāciju | kpl. | 1
2 | 17-00000 | Apkures siltummainis, XB 59M-1 40 (123 kW) ar izolāciju | kpl. | 1
3 | 17-00000 | Ventilācijas siltummainis, XB 59M-1 36 (98 kW) ar izolāciju | kpl. | 1
4 | 17-00000 | CS-1,0-Karstā ūdens cirkulācijas sūknis, Magna 25-60N (0,4m3/h; h=4,5m; 0,085kW; 1x230-240V) | gb. | 1
5 | 17-00000 | CS-2,0-Apkures cirkulācijas sūknis, Magna3 32-100 (5,26m3/h; h=6,1m; 0,180kW; 1x230V) | gb. | 1
6 | 17-00000 | CS-2,1-Apkures tulku kabinetu cirkulācijas sūknis, Alpha2 15-60 130 (0,52m3/h; h=3,0m; 0,034kW; 1x230V) | gb. | 1
7 | 17-00000 | CS-3,0-Ventilācijas cirkulācijas sūknis, Magna3 25-100 (4,3m3/h; h=5,5m; 0,163kW; 1x230V) | gb. | 1
8 | 17-00000 | Spiediena aizsardzības relejs KP35 | gb. | 1
9 | 17-00000 | Apkures izplešanās tvertne, SU140.6 (140L) | gb. | 1
10 | 17-00000 | Ventilācijas izplešanās tvertne, SD35.3 (35L) | gb. | 1
11 | 17-00000 | Degazācijas iekārta Vento V8.1E (1,5kW; 230V) | gb. | 1
12 | 17-00000 | Automātika un automātikas kabeļi (apjomi iekļauti VAS sadaļa) | kpl. | 1
13 | 17-00000 | Drošības vārsts DN15 (10 bar) | gb. | 1
14 | 17-00000 | Drošības vārsts DN25 (3 bar) DSV25-3,0DGH | gb. | 1
15 | 17-00000 | Drošības vārsts DN25 (6 bar) DSV25-6,0DGH | gb. | 1
16 | 17-00000 | Noslēgvārsts ar iztukšošanu DN20, DLV-20 | gb. | 2
17 | 17-00000 | Tukšošanas ventiļi DN15 | gb. | 17
18 | 17-00000 | Automātiskais atgaisotājs DN15 | gb. | 2
19 | 17-00000 | Siltuma uzskaite - Ventilācijai, Multical 602 + Ultraflow 54; DN20, Qnom=1,5m3/h, ar temperatūras sensoriem (BMS pieslēgums) | kpl. | 1
20 | 17-00000 | Siltuma uzskaite Apkurei, Multical 602 + Ultraflow 54; DN20, Qnom=2,5m3/h, ar temperatūras sensoriem (BMS pieslēgums) | kpl. | 1
21 | 17-00000 | Siltuma uzskaite - "RS" Multical 602 + Ultraflow 54; DN25, Qnom=6,0m3/h, ar temperatūras sensoriem | kpl. | 1
22 | 17-00000 | Siltuma uzskaite - Karstais ūdens, Multical 602 + Ultraflow 54; DN20, Qnom=1,5m3/h un DN25, Qnom=3,5m3/h, ar temperatūras sensoriem (BMS pieslēgums) | kpl. | 1
23 | 17-00000 | Aukstā ūdens skaitītājs (Uzpildīšana/papildināšana) DN15; 1,5m3/h | gb. | 1
24 | 17-00000 | Aukstā ūdens skaitītājs Wehrle MTK-HWX, DN15; 1.5m3/h (BMS pieslēgums) | kpl. | 1
25 | 17-00000 | Divgaitas regulēšanas vārsts ar motoru DN15,Kvs=2.5; CV216GG+TA-MC100/24 | gb. | 1
26 | 17-00000 | Divgaitas regulēšanas vārsts ar motoru DN15,Kvs=4; CV216GG+TA-MC55/24 | gb. | 1
27 | 17-00000 | Divgaitas regulēšanas vārsts ar motoru DN20,Kvs=5; CV216GG+TA-MC55/24 | gb. | 1
28 | 17-00000 | Trīsgaitas regulēšanas vārsts ar motoru DN15,Kvs=1.6; CV316GG+MC55/24 | gb. | 1
29 | 17-00000 | Spiediena starpības regulātors DN25; Kvs=12; DA516 | gb. | 1
30 | 17-00000 | Kapilārā caurule (1,5 m) | m | 1.5
31 | 17-00000 | Ārgaisa temperatūras sensors ESMT | gb. | 1
32 | 17-00000 | Plūsmas temperatūras sensors ESM 11 | gb. | 3
33 | 17-00000 | Iegremdējamais temperatūras sensors ESMU | gb. | 4
34 | 17-00000 | Termometrs 0 - 100oC | gb. | 9
35 | 17-00000 | Termometrs 0 - 120oC | gb. | 5
36 | 17-00000 | Manometrs 0 - 6 bāri | gb. | 9
36 | 17-00000 | Manometrs 0 - 10 bāri | gb. | 6
37 | 17-00000 | Manometrs 0 - 16 bāri | gb. | 5
38 | 17-00000 | Manometrs krāns DN15 | gb. | 36
39 | 17-00000 | Lodveida ventiļi DN10 | gb. | 1
40 | 17-00000 | Lodveida ventiļi DN15 | gb. | 5
41 | 17-00000 | Lodveida ventiļi DN20 | gb. | 1
42 | 17-00000 | Lodveida ventiļi DN25 | gb. | 6
43 | 17-00000 | Lodveida ventiļi DN32 | gb. | 6
44 | 17-00000 | Lodveida ventiļi DN40 | gb. | 2
45 | 17-00000 | Lodveida ventiļi DN50 | gb. | 7
46 | 17-00000 | Balansēšanas vārsts DN10, STAD 10/09 | gb. | 1
47 | 17-00000 | Balansēšanas vārsts DN15, STAD 15/14 | gb. | 1
48 | 17-00000 | Balansēšanas vārsts DN50, STAD 50 | gb. | 1
49 | 17-00000 | Gružu filtrs DN15 | gb. | 1
50 | 17-00000 | Gružu filtrs DN20 | gb. | 1
51 | 17-00000 | Gružu filtrs DN32 | gb. | 1
52 | 17-00000 | Gružu filtrs DN50 | gb. | 3
53 | 17-00000 | Vienvirziena vārsts DN15 | gb. | 2
54 | 17-00000 | Vienvirziena vārsts DN20 | gb. | 1
55 | 17-00000 | Vienvirziena vārsts DN25 | gb. | 2
55 | 17-00000 | Vienvirziena vārsts DN32 | gb. | 1
55 | 17-00000 | Vienvirziena vārsts DN50 | gb. | 1
56 | 17-00000 | Pārplūdes vārsts DN32, HYDROLUX | gb. | 1
57 | 17-00000 | Tērauda caurule DN 15 | m | 9
58 | 17-00000 | Tērauda caurule DN 20 | m | 10
59 | 17-00000 | Tērauda caurule DN 25 | m | 16
60 | 17-00000 | Tērauda caurule DN 32 | m | 8
61 | 17-00000 | Tērauda caurule DN 40 | m | 3
62 | 17-00000 | Tērauda caurule DN 50 | m | 25
63 | 17-00000 | Nerūsējošā tērauda caurule DN 15 | m | 1
64 | 17-00000 | Nerūsējošā tērauda caurule DN 20 | m | 3
65 | 17-00000 | Nerūsējošā tērauda caurule DN 32 | m | 6
66 | 17-00000 | Izolācija Paroc-Hvac Section AluCoat T, b=20mm (DN15) | m | 6
67 | 17-00000 | Izolācija Paroc-Hvac Section AluCoat T, b=20mm (DN20) | m | 13
68 | 17-00000 | Izolācija Paroc-Hvac Section AluCoat T, b=20mm (DN25) | m | 16
69 | 17-00000 | Izolācija Paroc-Hvac Section AluCoat T, b=20mm (DN32) | m | 10
70 | 17-00000 | Izolācija Paroc-Hvac Section AluCoat T, b=30mm (DN40) | m | 3
71 | 17-00000 | Izolācija Paroc-Hvac Section AluCoat T, b=30mm (DN50) | m | 25
72 | 17-00000 | Izolācija Armacell-Tubolit DG b=13mm (DN32) | m | 4
73 | 17-00000 | Tērauda cauruļvadu veidgabali | kpl. | 1
74 | 17-00000 | Nerūsējošā tērauda cauruļvadu veidgabali | kpl. | 1
75 | 17-00000 | Epoksīda grunts krāsa Epoprim (2.kārtās) | kg | 2
76 | 17-00000 | Elektromateriāli | kpl. | 1
77 | 17-00000 | Pievienošanās pie siltumtīklu cauruļvadiem siltummezglā DN50 | vietas | 2
78 | 17-00000 | Siltummezgla palaišana un ieregulēšana | kpl. | 1
79 | 17-00000 | Cauruļvadu hidrauliskā pārbaude | m | 81
80 | 17-00000 | Montāžas materiāli un palīgmateriāli. Iekārtu, vārstu un cauruļvadu marķēšanas materiāli. | kpl. | 1
KOPĀ
Materiālu, būvgružu transporta izdevumi
Tiešās izmaksas kopā
Piezīmes.
1. Būvuzņēmējam jāievērtē darbu apjomu sarakstā minēto darbu veikšanai nepieciešamie materiāli un papildus darbi, kas nav minēti šajā sarakstā, bet bez
kuriem nebūtu iespējama būvdarbu tehnoloģiski pareiza un spēkā esošiem normatīviem atbilstoša veikšana pilnā apmērā.
2. Darbu apjomu sarakstu skatīt kopā ar rasējumiem un specifikācijām. Gadījumā, ja darbu apjomi nesakrīt ar rasējumiem vai specifikācijām, par pareiziem
jāuzskata rasējumos esošie darbu apjomi.
3. Atsevišķu materiālu apjomi doti bez rezerves.
4. Tāmēs ietvertos konkrēto ražotāju materiālus un izstrādājumus var aizvietot ar analogiem citu ražotāju materiāliem un izstrādājumiem.

## ST
Būves nosaukums: |  |  | SPECIALIZĒTIE DARBI- IEKŠĒJIE TĪKLI, SISTĒMAS
Objekta nosaukums: |  |  | ĒKAS PĀRPLĀNOŠANA UN PIEBŪVES IZVEIDE
Objekta adrese: |  |  | JĒKABA IELĀ 6/8, RĪGĀ
Pasūtījuma Nr.
Tāme sastādīta 2013.gada tirgus cenās, pamatojoties uz SAT daļas rasējumiem. | [14 empty] | Tāmes tiešās izmaksas EURO bez PVN
Tāme sastādīta:
Nr.p.k. | Kods | Darba nosaukums | Mērvienība | Daudzums | Vienības izmaksas | [6 empty] | Kopā uz visu apjomu
[5 empty] | Laika norma (c/h) | Darba samaksas likme (EURO/h) | Darba alga (EURO) | Materiāli (Ls) | Materiāli (EURO) | Mehānismi (EURO) | Kopā (EURO) | Darbietilpība (c/h) | Darba alga (EURO) | Materiāli (EURO) | Mehānismi (EURO) | Summa (EURO)
Saskaņā ar specifikāciju SAT-500
1 |  | Materiāli (1.etaps no punkta Nr.6 -Nr.7)
1.1 | 24-00000 | Tērauda elektrometinātās caurules DN25 | m | 1
1.2 | 24-00000 | Tērauda elektrometinātās caurules DN65 | m | 42
1.3 | 24-00000 | Izolāciju Paroc Pro Section 100, DN25 (b=60mm)+ZN pārklājums | m | 0.5
1.4 | 24-00000 | Izolāciju Paroc Pro Section 100, DN25 (b=40mm)+ZN pārklājums | m | 0.5
1.5 | 24-00000 | Izolāciju Paroc Pro Section 100, DN65 (b=80mm)+ZN pārklājums | m | 21
1.6 | 24-00000 | Izolāciju Paroc Pro Section 100, DN65 (b=50mm)+ZN pārklājums | m | 21
1.7 | 24-00000 | Tērauda elektrometinātais līkums-34o, DN65 | gb. | 2
1.8 | 24-00000 | Tērauda elektrometinātais līkums-90o, DN65 | gb. | 8
1.9 | 24-00000 | Tērauda elektrometinātais T-atzars, DN65/25/65 | gb. | 2
1.10 | 24-00000 | Cauruļvadu balsti, stiprinājumi pie zemes (S.B.9.) | kpl. | 1
1.11 | 24-00000 | Cauruļvadu balsti, stiprinājumi pie zemes (S.B.10.) | kpl. | 1
1.12 | 24-00000 | Cauruļvadu balsti, stiprinājumi pie zemes (S.B.11.) | kpl. | 1
1.13 | 24-00000 | Cauruļvadu balsti, stiprinājumi pie zemes (S.B.12.) | kpl. | 1
1.14 | 24-00000 | Betonējami pamati vai betona plāksnes priekš balstiem | kpl. | 4
1.15 | 24-00000 | Epoksīda grunts krāsa Epoprim (2.kārtās) | kg | 2
1.16 | 24-00000 | Montāžas un palīgmateriāli, stiprinājumi u.c.nepieciešamie materiāli | kpl. | 1
2 |  | Darba apjomi (1.etaps no punkta Nr.6 - Nr.7)
2.1 | 24-00000 | Siltumtīklu izbūve no tērauda elektrometinātas caurules ar izolāciju Paroc Pro Section 100, DN25 (b=60mm)+ZN pārklājums | m | 0.5
2.2 | 24-00000 | Siltumtīklu izbūve no tērauda elektrometinātas caurules ar izolāciju Paroc Pro Section 100, DN25 (b=40mm)+ZN pārklājums | m | 0.5
2.3 | 24-00000 | Siltumtīklu izbūve no tērauda elektrometinātas caurules ar izolāciju Paroc Pro Section 100, DN65 (b=80mm)+ZN pārklājums | m | 21
2.4 | 24-00000 | Siltumtīklu izbūve no tērauda elektrometinātas caurules ar izolāciju Paroc Pro Section 100, DN65 (b=50mm)+ZN pārklājums | m | 21
2.5 | 24-00000 | Cauruļvadu balsti, stiprinājumi pie zemes (S.B.9.) | kpl. | 1
2.6 | 24-00000 | Cauruļvadu balsti, stiprinājumi pie zemes (S.B.10.) | kpl. | 1
2.7 | 24-00000 | Cauruļvadu balsti, stiprinājumi pie zemes (S.B.11.) | kpl. | 1
2.8 | 24-00000 | Cauruļvadu balsti, stiprinājumi pie zemes (S.B.12.) | kpl. | 1
2.9 | 24-00000 | Betonējami pamati vai betona plāksnes priekš balstiem | kpl. | 4
2.10 | 24-00000 | Epoksīda grunts krāsa Epoprim (2.kārtās) | kg | 2
3 |  | Materiāli (2.etaps no punkta Nr.7 -Nr.8, Nr.8-Nr.9)
3.1 | 24-00000 | Tērauda elektrometinātās caurules DN65 | m | 5
3.2 | 24-00000 | Izolāciju Paroc Pro Section 100, DN65 (b=80mm)+ZN pārklājums | m | 2.5
3.3 | 24-00000 | Izolāciju Paroc Pro Section 100, DN65 (b=50mm)+ZN pārklājums | m | 2.5
3.4 | 24-00000 | Rūpnieciski izolēts vertikālais līkums DN65 (1.sērija) L=1,5x0,7m | gb. | 2
3.5 | 24-00000 | Tērauda elektrometinātais līkums-90o, DN65 | gb. | 2
3.6 | 24-00000 | Betons B25 | m3 | 0.5
3.7 | 24-00000 | Ķieģeļi kanāla gala aizmūrēšanai | m2 | 1
3.8 | 24-00000 | Epoksīda grunts krāsa Epoprim (2.kārtās) | kg | 0.3
3.9 | 24-00000 | Montāžas un palīgmateriāli, stiprinājumi u.c.nepieciešamie materiāli | kpl. | 1
4 |  | Darba apjomi (2.etaps no punkta Nr.7 -Nr.8, Nr.8-Nr.9)
4.1 | 24-00000 | Siltumtīklu kanāla demontāža DN65 | m | 7
4.2 | 24-00000 | Siltumtīklu izbūve no tērauda elektrometinātas caurules ar izolāciju Paroc Pro Section 100, DN65 (b=80mm)+ZN pārklājums | m | 2.5
4.3 | 24-00000 | Siltumtīklu izbūve no tērauda elektrometinātas caurules ar izolāciju Paroc Pro Section 100, DN65 (b=50mm)+ZN pārklājums | m | 2.5
4.4 | 24-00000 | Pievienošanās esošajiem cauruļvadiem DN65 | vieta | 2
4.5 | 24-00000 | Esošā asfaltbetona seguma demontāža ar riteņu ekskavatoru, demontētā asfaltbetona savākšana, iekraušana automašīnā ar ekskavatoru, izvešana uz atbēršanas vietu attālumā līdz 10 km | m2 | 5
4.6 | 24-00000 | Epoksīda grunts krāsa Epoprim (2.kārtās) | kg | 0.3
Saskaņā ar specifikāciju SAT-501
5 |  | Materiāli (1.etaps - no punkta Nr.3 - Nr.4)
5.1 | 24-00000 | Tērauda elektrometinātās caurules DN32 | m | 8
5.2 | 24-00000 | Tērauda elektrometinātās caurules DN40 | m | 3
5.3 | 24-00000 | Tērauda elektrometinātās caurules DN80 | m | 63
5.4 | 24-00000 | Izolāciju Paroc Pro Section 100, DN32 (b=50mm)+PVC pārklājums | m | 4
5.5 | 24-00000 | Izolāciju Paroc Pro Section 100, DN32 (b=40mm)+PVC pārklājums | m | 4
5.6 | 24-00000 | Izolāciju Paroc Pro Section 100, DN40 (b=50mm)+PVC pārklājums | m | 1.5
5.7 | 24-00000 | Izolāciju Paroc Pro Section 100, DN40 (b=40mm)+PVC pārklājums | m | 1.5
5.8 | 24-00000 | Izolāciju Paroc Pro Section 100, DN80 (b=60mm)+PVC pārklājums | m | 32
5.9 | 24-00000 | Izolāciju Paroc Pro Section 100, DN80 (b=40mm)+PVC pārklājums | m | 31
5.10 | 24-00000 | Izolācijas veidgabali | kpl. | 1
5.11 | 24-00000 | Tērauda elektrometinātais līkums-30o, DN80 | gb. | 4
5.12 | 24-00000 | Tērauda elektrometinātais līkums-45o, DN80 | gb. | 4
5.13 | 24-00000 | Tērauda elektrometinātais līkums-90o, DN32 | gb. | 11
5.14 | 24-00000 | Tērauda elektrometinātais līkums-90o, DN40 | gb. | 10
5.15 | 24-00000 | Tērauda elektrometinātais līkums-90o, DN80 | gb. | 20
5.16 | 24-00000 | Tērauda elektrometinātais T-atzars, DN80/80/32 | gb. | 4
5.17 | 24-00000 | Tērauda elektrometinātais T-atzars, DN80/80/40 | gb. | 6
5.18 | 24-00000 | Tērauda lodveida vārsti ar metināmiem savienojumiem DN32, PN25 | gb. | 8
5.19 | 24-00000 | Tērauda lodveida vārsti ar metināmiem savienojumiem DN40, PN25 | gb. | 8
5.20 | 24-00000 | Tērauda lodveida vārsti ar metināmiem savienojumiem DN80, PN25 | gb. | 4
5.21 | 24-00000 | Tērauda aizsargčaula D270 | m | 5
5.22 | 24-00000 | Tērauda aizsargčaula D310 | m | 5
5.23 | 24-00000 | Cauruļvadu balsti, stiprinājumi pie sienas DN80 (S.B.1.) | kpl. | 1
5.24 | 24-00000 | Cauruļvadu balsti, stiprinājumi pie griestiem DN80 (S.B.2.) | kpl. | 1
5.25 | 24-00000 | Cauruļvadu balsti, stiprinājumi pie griestiem DN80 (S.B.3.) | kpl. | 1
5.26 | 24-00000 | Cauruļvadu balsti, stiprinājumi pie sienas DN80 (S.B.4.) | kpl. | 1
5.27 | 24-00000 | Cauruļvadu balsti, stiprinājumi pie sienas DN80 (S.B.5.) | kpl. | 1
5.28 | 24-00000 | Cauruļvadu balsti, stiprinājumi pie griestiem DN80 (S.B.6.) | kpl. | 1
5.29 | 24-00000 | Cauruļvadu balsti, stiprinājumi pie griestiem DN80 (S.B.7.) | kpl. | 1
5.30 | 24-00000 | HILTI hermētiķis CFS-ACR | kpl. | 1
5.31 | 24-00000 | Akmens vate 45kg/m3 | kpl. | 1
5.32 | 24-00000 | Epoksīda grunts krāsa Epoprim (2.kārtās) | kg | 3
5.33 | 24-00000 | Montāžas un palīgmateriāli, stiprinājumi u.c.nepieciešamie materiāli | kpl. | 1
6 | 24-00000 | Darba apjomi (1.etaps - no punkta Nr.3 - Nr.4)
6.1 | 24-00000 | Siltumtīklu izbūve no tērauda elektrometinātas caurules ar izolāciju Paroc Pro Section 100, DN32 (b=50mm)+PVC pārklājums | m | 4
6.2 | 24-00000 | Siltumtīklu izbūve no tērauda elektrometinātas caurules ar izolāciju Paroc Pro Section 100, DN32 (b=40mm)+PVC pārklājums | m | 4
6.3 | 24-00000 | Siltumtīklu izbūve no tērauda elektrometinātas caurules ar izolāciju Paroc Pro Section 100, DN40 (b=50mm)+PVC pārklājums | m | 1.5
6.4 | 24-00000 | Siltumtīklu izbūve no tērauda elektrometinātas caurules ar izolāciju Paroc Pro Section 100, DN40 (b=50mm)+PVC pārklājums | m | 1.5
6.5 | 24-00000 | Siltumtīklu izbūve no tērauda elektrometinātas caurules ar izolāciju Paroc Pro Section 100, DN80 (b=60mm)+PVC pārklājums | m | 32
6.6 | 24-00000 | Siltumtīklu izbūve no tērauda elektrometinātas caurules ar izolāciju Paroc Pro Section 100, DN80 (b=40mm)+PVC pārklājums | m | 31
6.7 | 24-00000 | Cauruļvadu balsti, stiprinājumi pie sienas DN80 (S.B.1.) | kpl. | 1
6.8 | 24-00000 | Cauruļvadu balsti, stiprinājumi pie griestiem DN80 (S.B.2.) | kpl. | 1
6.9 | 24-00000 | Cauruļvadu balsti, stiprinājumi pie griestiem DN80 (S.B.3.) | kpl. | 1
6.10 | 24-00000 | Cauruļvadu balsti, stiprinājumi pie sienas DN80 (S.B.4.) | kpl. | 1
6.11 | 24-00000 | Cauruļvadu balsti, stiprinājumi pie sienas DN80 (S.B.5.) | kpl. | 1
6.12 | 24-00000 | Cauruļvadu balsti, stiprinājumi pie griestiem DN80 (S.B.6.) | kpl. | 1
6.13 | 24-00000 | Cauruļvadu balsti, stiprinājumi pie griestiem DN80 (S.B.7.) | kpl. | 1
6.14 | 24-00000 | Jaunu caurumu urbšana D270 | gb. | 9
6.15 | 24-00000 | Jaunu caurumu urbšana D310 | gb. | 9
6.16 | 24-00000 | HILTI hermētiķis CFS-ACR | kpl. | 1
6.17 | 24-00000 | Akmens vate 45kg/m3 | kpl. | 1
6.18 | 24-00000 | Epoksīda grunts krāsa Epoprim (2.kārtās) | kg | 3
7 | 24-00000 | Materiāli (2.etaps - no punkta Nr.2 - Nr.3, Nr.4-Nr.5-Nr.6, Nr.1-Nr.5)
7.1 | 24-00000 | Tērauda elektrometinātās caurules DN50 | m | 3
7.2 | 24-00000 | Tērauda elektrometinātās caurules DN65 | m | 4
7.3 | 24-00000 | Tērauda elektrometinātās caurules DN80 | m | 9
7.4 | 24-00000 | Izolāciju Paroc Pro Section 100, DN50 (b=50mm)+PVC pārklājums | m | 1.5
7.5 | 24-00000 | Izolāciju Paroc Pro Section 100, DN50 (b=40mm)+PVC pārklājums | m | 1.5
7.6 | 24-00000 | Izolāciju Paroc Pro Section 100, DN65 (b=50mm)+PVC pārklājums | m | 0.6
7.7 | 24-00000 | Izolāciju Paroc Pro Section 100, DN65 (b=40mm)+PVC pārklājums | m | 0.4
7.8 | 24-00000 | Izolāciju Paroc Pro Section 100, DN65 (b=80mm)+ZN pārklājums | m | 1.5
7.9 | 24-00000 | Izolāciju Paroc Pro Section 100, DN65 (b=50mm)+ZN pārklājums | m | 1.5
7.10 | 24-00000 | Izolāciju Paroc Pro Section 100, DN80 (b=60mm)+PVC pārklājums | m | 4
7.11 | 24-00000 | Izolāciju Paroc Pro Section 100, DN80 (b=40mm)+PVC pārklājums | m | 5
7.12 | 24-00000 | Izolācijas veidgabali | kpl. | 1
7.13 | 24-00000 | Tērauda elektrometinātais līkums-90o, DN50 | gb. | 4
7.14 | 24-00000 | Tērauda elektrometinātais līkums-90o, DN65 | gb. | 4
7.15 | 24-00000 | Tērauda elektrometinātais līkums-90o, DN80 | gb. | 10
7.16 | 24-00000 | Tērauda elektrometinātais T-atzars, DN80/80/65 | gb. | 2
7.17 | 24-00000 | Tērauda elektrometinātais T-atzars, DN80/80 | gb. | 1
7.18 | 24-00000 | Tērauda elektrometinātas pāreja DN80/50 | gb. | 2
7.19 | 24-00000 | Tērauda lodveida vārsti ar metināmiem savienojumiem DN65, PN25 | gb. | 2
7.20 | 24-00000 | Tērauda aizsargčaula D270 | m | 1
7.21 | 24-00000 | Tērauda aizsargčaula D310 | m | 1
7.22 | 24-00000 | Elestīgais ievads D180 | gb. | 1
7.23 | 24-00000 | Elestīgais ievads D240 | gb. | 1
7.24 | 24-00000 | Noslēgtapa DN80 | gb. | 2
7.25 | 24-00000 | HILTI hermētiķis CFS-ACR | kpl. | 1
7.26 | 24-00000 | Akmens vate 45kg/m3 | kpl. | 1
7.27 | 24-00000 | Epoksīda grunts krāsa Epoprim (2.kārtās) | kg | 1
7.28 | 24-00000 | Montāžas un palīgmateriāli, stiprinājumi u.c.nepieciešamie materiāli | kpl. | 1
8 | 24-00000 | Darba apjomi (2.etaps - no punkta Nr.2 - Nr.3, Nr.4-Nr.5-Nr.6, Nr.1-Nr.5)
8.1 | 24-00000 | Siltumtīklu demontāža pagrabā DN50 | m | 31
8.2 | 24-00000 | Siltumtīklu demontāža pagrabā DN65 | m | 1
8.3 | 24-00000 | Siltumtīklu demontāža pagrabā DN80 | m | 34
8.4 | 24-00000 | Siltumtīklu izbūve no tērauda elektrometinātas caurules ar izolāciju Paroc Pro Section 100, DN50 (b=50mm)+PVC pārklājums | m | 1.5
8.5 | 24-00000 | Siltumtīklu izbūve no tērauda elektrometinātas caurules ar izolāciju Paroc Pro Section 100, DN50 (b=40mm)+PVC pārklājums | m | 1.5
8.6 | 24-00000 | Siltumtīklu izbūve no tērauda elektrometinātas caurules ar izolāciju Paroc Pro Section 100, DN65 (b=50mm)+PVC pārklājums | m | 0.6
8.7 | 24-00000 | Siltumtīklu izbūve no tērauda elektrometinātas caurules ar izolāciju Paroc Pro Section 100, DN65 (b=40mm)+PVC pārklājums | m | 0.4
8.8 | 24-00000 | Siltumtīklu izbūve no tērauda elektrometinātas caurules ar izolāciju Paroc Pro Section 100, DN65 (b=80mm)+ZN pārklājums | m | 1.5
8.9 | 24-00000 | Siltumtīklu izbūve no tērauda elektrometinātas caurules ar izolāciju Paroc Pro Section 100, DN65 (b=50mm)+ZN pārklājums | m | 1.5
8.10 | 24-00000 | Siltumtīklu izbūve no tērauda elektrometinātas caurules ar izolāciju Paroc Pro Section 100, DN80 (b=60mm)+PVC pārklājums | m | 4
8.11 | 24-00000 | Siltumtīklu izbūve no tērauda elektrometinātas caurules ar izolāciju Paroc Pro Section 100, DN80 (b=40mm)+PVC pārklājums | m | 5
8.12 | 24-00000 | Pievienošanās esošajiem cauruļvadiem DN50 | vieta | 2
8.13 | 24-00000 | Pievienošanās esošajiem cauruļvadiem DN80 | vieta | 2
8.14 | 24-00000 | Epoksīda grunts krāsa Epoprim (2.kārtās) | kg | 1
8.15 | 24-00000 | HILTI hermētiķis CFS-ACR | kpl. | 1
8.16 | 24-00000 | Jaunu caurumu urbšana D180 | gb. | 1
8.17 | 24-00000 | Jaunu caurumu urbšana D240 | gb. | 1
8.18 | 24-00000 | Jaunu caurumu urbšana D270 | gb. | 2
8.19 | 24-00000 | Jaunu caurumu urbšana D310 | gb. | 2
KOPĀ
Materiālu, būvgružu transporta izdevumi
Tiešās izmaksas kopā
Piezīmes.
1. Būvuzņēmējam jāievērtē darbu apjomu sarakstā minēto darbu veikšanai nepieciešamie materiāli un papildus darbi, kas nav minēti šajā sarakstā, bet bez
kuriem nebūtu iespējama būvdarbu tehnoloģiski pareiza un spēkā esošiem normatīviem atbilstoša veikšana pilnā apmērā.
2. Darbu apjomu sarakstu skatīt kopā ar rasējumiem un specifikācijām. Gadījumā, ja darbu apjomi nesakrīt ar rasējumiem vai specifikācijām, par pareiziem
jāuzskata rasējumos esošie darbu apjomi.
3. Atsevišķu materiālu apjomi doti bez rezerves.
4. Tāmēs ietvertos konkrēto ražotāju materiālus un izstrādājumus var aizvietot ar analogiem citu ražotāju materiāliem un izstrādājumiem.

## APK
Būves nosaukums: |  |  | SPECIALIZĒTIE DARBI- IEKŠĒJIE TĪKLI, SISTĒMAS
Objekta nosaukums: |  |  | ĒKAS PĀRPLĀNOŠANA UN PIEBŪVES IZVEIDE
Objekta adrese: |  |  | JĒKABA IELĀ 6/8, RĪGĀ
Pasūtījuma Nr.
Tāme sastādīta 2013.gada tirgus cenās, pamatojoties uz AVK daļas rasējumiem. | [14 empty] | Tāmes tiešās izmaksas EURO bez PVN
Tāme sastādīta:
Nr.p.k. | Kods | Darba nosaukums | Mērvienība | Daudzums | Vienības izmaksas | [6 empty] | Kopā uz visu apjomu
[5 empty] | Laika norma (c/h) | Darba samaksas likme (EURO/h) | Darba alga (EURO) | Materiāli (Ls) | Materiāli (EURO) | Mehānismi (EURO) | Kopā (EURO) | Darbietilpība (c/h) | Darba alga (EURO) | Materiāli (EURO) | Mehānismi (EURO) | Summa (EURO)
Saskaņā ar specifikāciju AVK-A-500
1 |  | APKURES SISTĒMA
1.1 | 17-00000 | Cinkoti tērauda cauruļvadi ar presējamiem savienojumiem Ø15 PRESTABO vai ekvivalents | m | 524
1.2 | 17-00000 | Cinkoti tērauda cauruļvadi ar presējamiem savienojumiem Ø18 PRESTABO vai ekvivalents | m | 104
1.3 | 17-00000 | Cinkoti tērauda cauruļvadi ar presējamiem savienojumiem Ø22 PRESTABO vai ekvivalents | m | 85
1.4 | 17-00000 | Cinkoti tērauda cauruļvadi ar presējamiem savienojumiem Ø28 PRESTABO vai ekvivalents | m | 71
1.5 | 17-00000 | Cinkoti tērauda cauruļvadi ar presējamiem savienojumiem Ø35 PRESTABO vai ekvivalents | m | 69
1.6 | 17-00000 | Cinkoti tērauda cauruļvadi ar presējamiem savienojumiem Ø42 PRESTABO vai ekvivalents | m | 43
1.7 | 17-00000 | Cinkoti tērauda cauruļvadi ar presējamiem savienojumiem Ø54 PRESTABO vai ekvivalents | m | 106
1.8 | 17-00000 | Kolektors 54 / 54 / 42 | gb. | 2
1.9 | 17-00000 | Paneļu radiatori CV11-300-400, stiprināmi pie sienas, komplektā ar stiprinājumiem, korķi un atgaisotāju | gb. | 1
1.10 | 17-00000 | Paneļu radiatori CV11-300-500, stiprināmi pie sienas, komplektā ar stiprinājumiem, korķi un atgaisotāju | gb. | 1
1.11 | 17-00000 | Paneļu radiatori CV11-300-600, stiprināmi pie sienas, komplektā ar stiprinājumiem, korķi un atgaisotāju | gb. | 2
1.12 | 17-00000 | Paneļu radiatori CV22-300-600, stiprināmi pie sienas, komplektā ar stiprinājumiem, korķi un atgaisotāju | gb. | 3
1.13 | 17-00000 | Paneļu radiatori CV22-300-800, stiprināmi pie sienas, komplektā ar stiprinājumiem, korķi un atgaisotāju | gb. | 1
1.14 | 17-00000 | Paneļu radiatori CV22-300-900, stiprināmi pie sienas, komplektā ar stiprinājumiem, korķi un atgaisotāju | gb. | 2
1.15 | 17-00000 | Paneļu radiatori CV33-500-700, stiprināmi pie sienas, komplektā ar stiprinājumiem, korķi un atgaisotāju | gb. | 1
1.16 | 17-00000 | Paneļu radiatori CV33-900-600, stiprināmi pie sienas, komplektā ar stiprinājumiem, korķi un atgaisotāju | gb. | 1
1.17 | 17-00000 | Konvekcijas radiatori CS-08-10-1000, balstās uz grīdas, komplektā ar stiprinājumiem, korķi un atgaisotāju, ZEHNDER vai ekvivalents | gb. | 16
1.18 | 17-00000 | Konvekcijas radiatori CS-08-10-1100, balstās uz grīdas, komplektā ar stiprinājumiem, korķi un atgaisotāju, ZEHNDER vai ekvivalents | gb. | 4
1.19 | 17-00000 | Konvekcijas radiatori CS-08-10-500, balstās uz grīdas, komplektā ar stiprinājumiem, korķi un atgaisotāju, ZEHNDER vai ekvivalents | gb. | 1
1.20 | 17-00000 | Konvekcijas radiatori CS-08-10-700, balstās uz grīdas, komplektā ar stiprinājumiem, korķi un atgaisotāju, ZEHNDER vai ekvivalents | gb. | 2
1.21 | 17-00000 | Konvekcijas radiatori CS-08-10-900, balstās uz grīdas, komplektā ar stiprinājumiem, korķi un atgaisotāju, ZEHNDER vai ekvivalents | gb. | 8
1.22 | 17-00000 | Konvekcijas radiatori CS-15-10-1000, balstās uz grīdas, komplektā ar stiprinājumiem, korķi un atgaisotāju, ZEHNDER vai ekvivalents | gb. | 1
1.23 | 17-00000 | Konvekcijas radiatori CS-15-10-1200, balstās uz grīdas, komplektā ar stiprinājumiem, korķi un atgaisotāju, ZEHNDER vai ekvivalents | gb. | 1
1.24 | 17-00000 | Konvekcijas radiatori CS-15-10-1400, balstās uz grīdas, komplektā ar stiprinājumiem, korķi un atgaisotāju, ZEHNDER vai ekvivalents | gb. | 1
1.25 | 17-00000 | Konvekcijas radiatori CS-23-10-1000, balstās uz grīdas, komplektā ar stiprinājumiem, korķi un atgaisotāju, ZEHNDER vai ekvivalents | gb. | 1
1.26 | 17-00000 | Konvekcijas radiatori CS-31-19-2000, balstās uz grīdas, komplektā ar stiprinājumiem, korķi un atgaisotāju, ZEHNDER vai ekvivalents | gb. | 1
1.27 | 17-00000 | Tērauda radiatori Charleston-2050-1058, komplektā ar stiprinājumiem, korķi un atgaisotāju, ZEHNDER vai ekvivalents | gb. | 3
1.28 | 17-00000 | Tērauda radiatori Charleston-2050-1104, komplektā ar stiprinājumiem, korķi un atgaisotāju, ZEHNDER vai ekvivalents | gb. | 1
1.29 | 17-00000 | Tērauda radiatori Charleston-2050-1150, komplektā ar stiprinājumiem, korķi un atgaisotāju, ZEHNDER vai ekvivalents | gb. | 1
1.30 | 17-00000 | Tērauda radiatori Charleston-2050-1196, komplektā ar stiprinājumiem, korķi un atgaisotāju, ZEHNDER vai ekvivalents | gb. | 1
1.31 | 17-00000 | Tērauda radiatori Charleston-2050-1242, komplektā ar stiprinājumiem, korķi un atgaisotāju, ZEHNDER vai ekvivalents | gb. | 1
1.32 | 17-00000 | Tērauda radiatori Charleston-2050-1288, komplektā ar stiprinājumiem, korķi un atgaisotāju, ZEHNDER vai ekvivalents | gb. | 1
1.33 | 17-00000 | Tērauda radiatori Charleston-2050-1334, komplektā ar stiprinājumiem, korķi un atgaisotāju, ZEHNDER vai ekvivalents | gb. | 1
1.34 | 17-00000 | Tērauda radiatori Charleston-2050-1656, komplektā ar stiprinājumiem, korķi un atgaisotāju, ZEHNDER vai ekvivalents | gb. | 1
1.35 | 17-00000 | Tērauda radiatori Charleston-2050-736, komplektā ar stiprinājumiem, korķi un atgaisotāju, ZEHNDER vai ekvivalents | gb. | 1
1.36 | 17-00000 | Tērauda radiatori Charleston-2050-782, komplektā ar stiprinājumiem, korķi un atgaisotāju, ZEHNDER vai ekvivalents | gb. | 3
1.37 | 17-00000 | Tērauda radiatori Charleston-2050-874, komplektā ar stiprinājumiem, korķi un atgaisotāju, ZEHNDER vai ekvivalents | gb. | 1
1.38 | 17-00000 | Tērauda radiatori Charleston-2050-920, komplektā ar stiprinājumiem, korķi un atgaisotāju, ZEHNDER vai ekvivalents | gb. | 2
1.39 | 17-00000 | Tērauda radiatori Charleston-2050-966, komplektā ar stiprinājumiem, korķi un atgaisotāju, ZEHNDER vai ekvivalents | gb. | 1
1.40 | 17-00000 | Tērauda radiatori Charleston-3050-1978, komplektā ar stiprinājumiem, korķi un atgaisotāju, ZEHNDER vai ekvivalents | gb. | 2
1.41 | 17-00000 | Tērauda radiatori Charleston-3050-2070, komplektā ar stiprinājumiem, korķi un atgaisotāju, ZEHNDER vai ekvivalents | gb. | 3
1.42 | 17-00000 | Tērauda radiatori Charleston-3050-2300, komplektā ar stiprinājumiem, korķi un atgaisotāju, ZEHNDER vai ekvivalents | gb. | 3
1.43 | 17-00000 | Tērauda radiatori Charleston-4050-1426, komplektā ar stiprinājumiem, korķi un atgaisotāju, ZEHNDER vai ekvivalents | gb. | 1
1.44 | 17-00000 | Tērauda radiatori Charleston-4050-1702, komplektā ar stiprinājumiem, korķi un atgaisotāju, ZEHNDER vai ekvivalents | gb. | 3
1.45 | 17-00000 | Tērauda radiatori Charleston-4050-1794, komplektā ar stiprinājumiem, korķi un atgaisotāju, ZEHNDER vai ekvivalents | gb. | 3
1.46 | 17-00000 | Tērauda radiatori Charleston-4050-1840, komplektā ar stiprinājumiem, korķi un atgaisotāju, ZEHNDER vai ekvivalents | gb. | 1
1.47 | 17-00000 | Tērauda radiatori Charleston-4050-1886, komplektā ar stiprinājumiem, korķi un atgaisotāju, ZEHNDER vai ekvivalents | gb. | 1
1.48 | 17-00000 | Tērauda radiatori Charleston-4050-1932, komplektā ar stiprinājumiem, korķi un atgaisotāju, ZEHNDER vai ekvivalents | gb. | 2
1.49 | 17-00000 | Tērauda radiatori Charleston-4050-736, komplektā ar stiprinājumiem, ZEHNDER vai ekvivalents | gb. | 1
1.50 | 17-00000 | Tērauda radiatori Charleston-4050-598, komplektā ar stiprinājumiem, ZEHNDER vai ekvivalents | gb. | 2
1.51 | 17-00000 | Tērauda radiatori Charleston-6100-1242, komplektā ar stiprinājumiem, ZEHNDER vai ekvivalents | gb. | 1 | [12 empty] | 77
1.52 | 17-00000 | Radiatoru balansējošais vārsts ar termostata galvu Ø15 | gb. | 30
1.53 | 17-00000 | Radiatoru noslēgvārsts ar iztukšošanas korķi Ø15 | gb. | 89
1.54 | 17-00000 | Balansējošais vārsts ar izpildmehānismu Ø15 TBV-C-15 LF+EMO-T NO | gb. | 59
1.55 | 17-00000 | Balansējošais vārsts Ø 15 STAD/F-15/14 | gb. | 3
1.56 | 17-00000 | Balansējošais vārsts Ø 20 STAD/F-20 | gb. | 7
1.57 | 17-00000 | Balansējošais vārsts Ø 25 STAD/F-25 | gb. | 3
1.58 | 17-00000 | Balansējošais vārsts Ø 32 STAD/F-32 | gb. | 2
1.59 | 17-00000 | Balansējošais vārsts Ø 40 STAD/F-40 | gb. | 4
1.60 | 17-00000 | Balansējošais vārsts Ø 50 STAD/F-50 | gb. | 1
1.61 | 17-00000 | Noslēgvārsts Ø 15 TA 500-15 | gb. | 20
1.62 | 17-00000 | Noslēgvārsts Ø 20 TA 500-20 | gb. | 8
1.63 | 17-00000 | Noslēgvārsts Ø 25 TA 500-25 | gb. | 2
1.64 | 17-00000 | Noslēgvārsts Ø 32 TA 500-32 | gb. | 3
1.65 | 17-00000 | Noslēgvārsts Ø 40 TA 500-40 | gb. | 10
1.66 | 17-00000 | Noslēgvārsts Ø 50 TA 500-50 | gb. | 2
1.67 | 17-00000 | Izolācija Ø15 b=16 | m | 524
1.68 | 17-00000 | Izolācija Ø18 b=16 | m | 104
1.69 | 17-00000 | Izolācija Ø22 b=16 | m | 85
1.70 | 17-00000 | Izolācija Ø28 b=16 | m | 71
1.71 | 17-00000 | Izolācija Ø35 b=16 | m | 69
1.72 | 17-00000 | Izolācija Ø42 b=16 | m | 43
1.73 | 17-00000 | Izolācija Ø54 b=16 | m | 106
1.74 | 17-00000 | Gaisa aizkars FRICO AD310W | kpl. | 1
1.75 | 17-00000 | Iztukšošanas vārsts ar noslēgkorķi | gb. | 2
1.76 | 17-00000 | Noslēgkorķis | gb. | 16
1.77 | 17-00000 | Automātiskais atgaisotājs ar noslēgvārstu | gb. | 7
1.78 | 17-00000 | Gružu filtrs Ø 40 | gb. | 2
1.79 | 17-00000 | Termometrs | gb. | 6
1.80 | 17-00000 | Manometrs ar noslēgvārstu | gb. | 2
1.81 | 17-00000 | Manometrs | gb. | 4
1.82 | 17-00000 | 3-ceļu vārsts ar izpildmehānismu Ø 20 CV 316 RGA DN20; +MC 55Y; Kvs=6.3 | gb. | 1
1.83 | 17-00000 | 3-ceļu vārsts ar izpildmehānismu Ø 25 CV 316 RGA DN25; +MC 55Y; Kvs=8 | gb. | 1
1.84 | 17-00000 | 2-ceļu vārsts ar izpildmehānismu Ø 15 CV 216 MZ DN15 +MC15/24 Kvs=2,5 | gb. | 1
1.85 | 17-00000 | 2-ceļu vārsts ar izpildmehānismu Ø 25 FRICO SD25/230 | gb. | 1
1.86 | 17-00000 | Vienvirziena vārsts Ø 40 | gb. | 2
1.87 | 17-00000 | Cirkulācijas sūknis ar elastīgām starplikām Stratos 30/1-8 PN10; Q=2.3m3/h; H=5m | kpl. | 1
1.88 | 17-00000 | Cirkulācijas sūknis ar elastīgām starplikām Stratos 30/1-6 PN10; Q=1,9m3/h; H=5m | kpl. | 1
| 17-00000 | Noslēgvārsts Ø 25 TA | gb. | 1
1.89 | 17-00000 | Nišu un atvērumu veidošana | kpl. | 1
1.90 | 17-00000 | Atvērumu aizblīvēšanas materiāls PROMATSTOP MG III | kpl. | 1
1.91 | 17-00000 | Esošo vesturisko radiatoru tehniskā stāvokļa pārbaude un apkope | kpl. | 1
1.92 | 17-00000 | Esošo cauruļvadu demontāža | kpl. | 1 | [12 empty] | 1002
1.93 | 17-00000 | Cauruļvadu hidrauliskā pārbaude | m | 1002
1.94 | 17-00000 | Cauruļvadu veidgabali | kpl. | 1
1.95 | 17-00000 | Montāžas un palīgmateriāli, stiprinājumi u.c.nepieciešamie materiāli | kpl. | 1
2 |  | TULKU KABĪNES APKURES SISTĒMA
2.1 | 17-00000 | Cinkoti tērauda cauruļvadi ar presējamiem savienojumiem Ø15 PRESTABO vai ekvivalents | m | 81
2.2 | 17-00000 | Cinkoti tērauda cauruļvadi ar presējamiem savienojumiem Ø18 PRESTABO vai ekvivalents | m | 12
2.3 | 17-00000 | Cinkoti tērauda cauruļvadi ar presējamiem savienojumiem Ø22 PRESTABO vai ekvivalents | m | 13
2.4 | 17-00000 | Cinkoti tērauda cauruļvadi ar presējamiem savienojumiem Ø28 PRESTABO vai ekvivalents | m | 20
2.5 | 17-00000 | Noslēgvārsts ar iztukšošanas korķi | gb. | 6
2.6 | 17-00000 | Noslēgkorķis | gb. | 2
2.7 | 17-00000 | Balansējošais vārsts ar izpildmehānismu Ø15 TBV-C-15 LF+EMO-T NO | gb. | 6
2.8 | 17-00000 | Izolācija Ø15 b=16 | m | 81
2.9 | 17-00000 | Izolācija Ø18 b=16 | m | 12
2.10 | 17-00000 | Izolācija Ø22 b=16 | m | 13
2.11 | 17-00000 | Izolācija Ø28 b=16 | m | 20
2.12 | 17-00000 | Cauruļvadu hidrauliskā pārbaude | m | 126
2.13 | 17-00000 | Cauruļvadu veidgabali | kpl. | 1
2.14 | 17-00000 | Montāžas un palīgmateriāli, stiprinājumi u.c.nepieciešamie materiāli | kpl. | 1
3 |  | RUN A ROUND SISTĒMA
3.1 | 17-00000 | Cinkoti tērauda cauruļvadi ar presējamiem savienojumiem Ø18 PRESTABO vai ekvivalents | m | 10
3.2 | 17-00000 | Cinkoti tērauda cauruļvadi ar presējamiem savienojumiem Ø54 PRESTABO vai ekvivalents | m | 20
3.3 | 17-00000 | Izolācija Ø18 b=16 | m | 10
3.4 | 17-00000 | Izolācija Ø54 b=16 | m | 20
3.5 | 17-00000 | Balansējošais vārsts Ø 50 STAD/F-50 | gb. | 1
3.6 | 17-00000 | Noslēgvārsts Ø 15 TA 500-15 | gb. | 2
3.7 | 17-00000 | Noslēgvārsts Ø 50 TA 500-50 | gb. | 3
3.8 | 17-00000 | Drošības vārsts 3 bar | gb. | 1
3.9 | 17-00000 | Iztukšošanas vārsts ar noslēgkorķi | gb. | 2
3.10 | 17-00000 | Automātiskais atgaisotājs ar noslēgvārstu | gb. | 1
3.11 | 17-00000 | Gružu filtrs Ø 15 | gb. | 1
3.12 | 17-00000 | Gružu filtrs Ø 50 | gb. | 1
3.13 | 17-00000 | Termometrs | gb. | 3
3.14 | 17-00000 | Manometrs ar noslēgvārstu | gb. | 3
3.15 | 17-00000 | Vienvirziena vārsts Ø 15 | gb. | 1
3.16 | 17-00000 | 3-ceļu vārsts ar izpildmehānismu Ø 25 VXG41.25, DN25; Kvs:10; SAX61.03 | gb. | 1
3.17 | 17-00000 | Cirkulācijas sūknis ar elastīgām starplikām TP 32-120/2; Q=2.2 m3/h; H=8.9m | kpl. | 1
3.18 | 17-00000 | Izplešanās trauks Statico SD8.3, 3 bar | kpl. | 1
3.19 | 17-00000 | Glikola tvertne V=20L | kpl. | 1
3.20 | 17-00000 | Etilēnglikols 35% | l | 85
3.21 | 17-00000 | Cauruļvadu hidrauliskā pārbaude | m | 30
3.22 | 17-00000 | Cauruļvadu veidgabali | kpl. | 1
3.23 | 17-00000 | Montāžas un palīgmateriāli, stiprinājumi u.c.nepieciešamie materiāli | kpl. | 1
KOPĀ
Materiālu, būvgružu transporta izdevumi
Tiešās izmaksas kopā
Piezīmes.
1. Būvuzņēmējam jāievērtē darbu apjomu sarakstā minēto darbu veikšanai nepieciešamie materiāli un papildus darbi, kas nav minēti šajā sarakstā, bet bez
kuriem nebūtu iespējama būvdarbu tehnoloģiski pareiza un spēkā esošiem normatīviem atbilstoša veikšana pilnā apmērā.
2. Darbu apjomu sarakstu skatīt kopā ar rasējumiem un specifikācijām. Gadījumā, ja darbu apjomi nesakrīt ar rasējumiem vai specifikācijām, par pareiziem
jāuzskata rasējumos esošie darbu apjomi.
3. Atsevišķu materiālu apjomi doti bez rezerves.
4. Tāmēs ietvertos konkrēto ražotāju materiālus un izstrādājumus var aizvietot ar analogiem citu ražotāju materiāliem un izstrādājumiem.

## V
Būves nosaukums: |  |  | SPECIALIZĒTIE DARBI- IEKŠĒJIE TĪKLI, SISTĒMAS
Objekta nosaukums: |  |  | ĒKAS PĀRPLĀNOŠANA UN PIEBŪVES IZVEIDE
Objekta adrese: |  |  | JĒKABA IELĀ 6/8, RĪGĀ
Pasūtījuma Nr.
Tāme sastādīta 2013.gada tirgus cenās, pamatojoties uz AVK daļas rasējumiem. | [14 empty] | Tāmes tiešās izmaksas EURO bez PVN
Tāme sastādīta:
Nr.p.k. | Kods | Darba nosaukums | Mērvienība | Daudzums | Vienības izmaksas | [6 empty] | Kopā uz visu apjomu
[5 empty] | Laika norma (c/h) | Darba samaksas likme (EURO/h) | Darba alga (EURO) | Materiāli (Ls) | Materiāli (EURO) | Mehānismi (EURO) | Kopā (EURO) | Darbietilpība (c/h) | Darba alga (EURO) | Materiāli (EURO) | Mehānismi (EURO) | Summa (EURO)
Saskaņā ar specifikāciju AVK-V-500
1 |  | SISTĒMA P1, N1
1.1 | 17-00000 | Gaisa apstrādes iekārta ar pamata rāmi Danvent DV40, t.sk. (iekļauts cenā) : | kpl. | 1
1.1.1 | 17-00000 | Vārsts uz gaisa ieņemšanas ar vietu izpildmehanisma izvietošanai | kpl. | 1
1.1.2 | 17-00000 | Priekšfiltrs pieplūdei G4 | kpl. | 1
1.1.3 | 17-00000 | Rotējošais siltuma reģenerators ar mitruma atgūšanu (higroskopisks) un mainīgu rotēšanas ātrumu | kpl. | 1
1.1.4 | 17-00000 | Pieplūdes ventilators ar frekvenču konverteri Tiešā piedziņa | kpl. | 1
1.1.5 | 17-00000 | Ūdens apsildes radiators 80/60 | kpl. | 1
1.1.6 | 17-00000 | Ūdens dzesēšanas radiators ar piliena uztvērēju 7/12 | kpl. | 1
1.1.7 | 17-00000 | Filtrs nosūcei M5 | kpl. | 1
1.1.8 | 17-00000 | Nosūces ventilators ar frekvenču konverteri Tiešā piedziņa | kpl. | 1
1.1.9 | 17-00000 | Vārsts uz gaisa izmešanas ar vietu izpildmehānisma izvietošanai | kpl. | 1
1.1.10 | 17-00000 | Trokšņu slāpētājs uz gaisa L=900mm | kpl. | 1
1.1.11 | 17-00000 | Trokšņu slāpētājs uz gaisa izmešanas L=900mm | kpl. | 1
1.1.12 | 17-00000 | Trokšņu slāpētājs uz gaisa pieplūdes 2x L=1200mm | kpl. | 1
1.1.13 | 17-00000 | Trokšņu slāpētājs uz gaisa nosūces 2x L=1200mm | kpl. | 1
1.1.14 | 17-00000 | Elastīgie pievienojumi gaisa vadiem uz iekārtas ieejām un izejām | kpl. | 1
1.1.15 | 17-00000 | Vibrāciju izolējošs paliknis Megamat ME 30/500, b=25mm | m2 | 0.5
1.2 | 17-00000 | Pamatfiltrs pieplūdei, 750mm Carbon castets (ogles filtrs) | kpl. | 1
1.3 | 17-00000 | Vārsts uz gaisa ieņemšanas ar vietu izpildmehanisma izvietošanai, blīvuma klase Nr. 4 saskaņā ar EN 1751 UTT/R 900x700, CT=NA, SF=L1, MA=CS, MD=I, BM=SS, MO=NA, ZT=N | kpl. | 1
1.4 | 17-00000 | Vārsts uz gaisa izmešanas ar vietu izpildmehānisma izvietošanai, blīvuma klase Nr. 4 saskaņā ar EN 1751 UTT/R 1600x700, CT=NA, SF=L1, MA=CS, MD=I, BM=S | kpl. | 1
1.5 | 17-00000 | Gaisa vads 100 SR-100 | m | 210
1.6 | 17-00000 | Gaisa vads 125 SR-125 | m | 78
1.7 | 17-00000 | Gaisa vads 160 SR-160 | m | 160
1.8 | 17-00000 | Gaisa vads 200 SR-200 | m | 140
1.9 | 17-00000 | Gaisa vads 250 SR-250 | m | 60
1.10 | 17-00000 | Gaisa vads 315 SR-315 | m | 55
1.11 | 17-00000 | Gaisa vads 400 SR-400 | m | 3
1.12 | 17-00000 | Gaisa vads 500 SR-500 | m | 5
1.13 | 17-00000 | Gaisa vads 1000 SR-1000 | m | 1
1.14 | 17-00000 | Gaisa vads 200x100 LKR-200-100 | m | 1
1.15 | 17-00000 | Gaisa vads 200x200 LKR-200-200 | m | 6
1.16 | 17-00000 | Gaisa vads 250x200 LKR-250-200 | m | 7
1.17 | 17-00000 | Gaisa vads 300x100 LKR-300-100 | m | 4
1.18 | 17-00000 | Gaisa vads 300x150 LKR-300-150 | m | 1
1.19 | 17-00000 | Gaisa vads 300x200 LKR-300-200 | m | 5
1.20 | 17-00000 | Gaisa vads 400x80 LKR-400-80 | m | 1
1.21 | 17-00000 | Gaisa vads 400x200 LKR-400-200 | m | 3
1.22 | 17-00000 | Gaisa vads 400x300 LKR-400-300 | m | 9
1.23 | 17-00000 | Gaisa vads 400x400 LKR-400-400 | m | 1
1.24 | 17-00000 | Gaisa vads 500x200 LKR-500-200 | m | 15
1.25 | 17-00000 | Gaisa vads 500x250 LKR-500-250 | m | 6
1.26 | 17-00000 | Gaisa vads 500x300 LKR-500-300 | m | 50
1.27 | 17-00000 | Gaisa vads 500x400 LKR-500-400 | m | 20
1.28 | 17-00000 | Gaisa vads 600x200 LKR-600-200 | m | 2
1.29 | 17-00000 | Gaisa vads 600x300 LKR-600-300 | m | 3
1.30 | 17-00000 | Gaisa vads 600x350 LKR-600-350 | m | 1
1.31 | 17-00000 | Gaisa vads 600x400 LKR-600-400 | m | 4
1.32 | 17-00000 | Gaisa vads 600x500 LKR-600-500 | m | 7
1.33 | 17-00000 | Gaisa vads 700x200 LKR-700x200 | m | 10
1.34 | 17-00000 | Gaisa vads 700x250 LKR-700x250 | m | 2
1.35 | 17-00000 | Gaisa vads 700x700 LKR-700x700 | m | 12
1.36 | 17-00000 | Gaisa vads 800x300 LKR-800-300 | m | 4
1.37 | 17-00000 | Gaisa vads 800x700 LKR-800x700 | m | 2
1.38 | 17-00000 | Gaisa vads 900x150 LKR-900x150 | m | 3
1.39 | 17-00000 | Gaisa vads 900x300 LKR-900x300 | m | 1
1.40 | 17-00000 | Gaisa vads 900x400 LKR-900x400 | m | 1
1.41 | 17-00000 | Gaisa vads 900x600 LKR-900x600 | m | 13
1.42 | 17-00000 | Gaisa vads 900x700 LKR-900x700 | m | 9
1.43 | 17-00000 | Gaisa vads 1000x700 LKR-1000x700 | m | 16
1.44 | 17-00000 | Gaisa vads 1500x700 LKR-1500x700 | m | 2
1.45 | 17-00000 | Gaisa vads 1500x800 LKR-1500x800 | m | 2
1.46 | 17-00000 | Gaisa vads 1600x700 LKR-1600x700 | m | 5
1.47 | 17-00000 | Gaisa vads 1650x750 LKR-1650x750 | m | 3
1.48 | 17-00000 | Pieplūdes gaisa sadalītājs ar trokšņu izolējošu kārbu 100 SINUS-G-125-L+PER open gap | gb. | 1
1.49 | 17-00000 | Pieplūdes gaisa sadalītājs ar trokšņu izolējošu kārbu 125 SINUS-G-160-L+PER open gap | gb. | 1
1.50 | 17-00000 | Pieplūdes gaisa sadalītājs ar trokšņu izolējošu kārbu 200 SINUS-G-250-L+PER open gap | gb. | 1
1.51 | 17-00000 | Grīdas pieplūdes gaisa sadalītājs ar trokšņu izolējošu kārbu 160 FLE-300x100+PRI/A | gb. | 12
1.52 | 17-00000 | Pieplūdes gaisa sadalītājs ar trokšņu izolējošu kārbu 125 WTS-200x100+PRI/A | gb. | 15
1.53 | 17-00000 | Pieplūdes gaisa sadalītājs ar trokšņu izolējošu kārbu 125 WTS-200x100+PRI/B | gb. | 2
1.54 | 17-00000 | Pieplūdes gaisa sadalītājs ar trokšņu izolējošu kārbu 160 WTS-300x100+PRI/A | gb. | 1
1.55 | 17-00000 | Pieplūdes gaisa sadalītājs ar trokšņu izolējošu kārbu 160 WTS-300x100+PRI/B | gb. | 5
1.56 | 17-00000 | Pieplūdes gaisa sadalītājs ar trokšņu izolējošu kārbu 200 WTS-300x150+PRI/A | gb. | 1
1.57 | 17-00000 | Pieplūdes gaisa sadalītājs ar trokšņu izolējošu kārbu 200 WTS-300x150+PRI/C | gb. | 2
1.58 | 17-00000 | Pieplūdes gaisa sadalītājs ar trokšņu izolējošu kārbu 200 WTS-500x100+PRI/A | gb. | 16
1.59 | 17-00000 | Pieplūdes gaisa sadalītājs ar trokšņu izolējošu kārbu 250 WTS-500x150+PRI/B | gb. | 1
1.60 | 17-00000 | Pieplūdes gaisa sadalītājs 300x150 WTS-300x150 | gb. | 2
1.61 | 17-00000 | Pieplūdes gaisa sadalītājs ar trokšņu izolējošu kārbu 315 WTS-800x200+PRI/B | gb. | 2
1.62 | 17-00000 | Pieplūdes gaisa sadalītājs 100 ULA/N-100(R) | gb. | 2
1.63 | 17-00000 | Pieplūdes gaisa sadalītājs 125 ULA/N-125(R) | gb. | 1
1.64 | 17-00000 | Lēnas plūsmas pieplūdes gaisa sadalītājs 400x80 AFE-400x80 | gb. | 1
1.65 | 17-00000 | Pieplūdes gaisa sadalītājs ar trokšņu izolējošu kārbu 100 Orion-PTV-TA-125+Luna-100-125 | gb. | 2
1.66 | 17-00000 | Pieplūdes gaisa sadalītājs ar trokšņu izolējošu kārbu 100 Orion-PTV-TA-160+Luna-100-160 | gb. | 6
1.67 | 17-00000 | Pieplūdes gaisa sadalītājs ar trokšņu izolējošu kārbu 250 Orion-PTV-TA-315+Luna-250-315 | gb. | 2
1.68 | 17-00000 | Pieplūdes gaisa sadalītājs ar trokšņu izolējošu kārbu 100 TSO-125+PER-100-125 | gb. | 2
1.69 | 17-00000 | Pieplūdes gaisa sadalītājs ar trokšņu izolējošu kārbu 125 TSO-160+PER-125-160 | gb. | 2
1.70 | 17-00000 | Nosūces gaisa sadalītājs ar trokšņu izolējošu kārbu 125 AGC/N-200-100+PRI/D | gb. | 11
1.71 | 17-00000 | Nosūces gaisa sadalītājs ar trokšņu izolējošu kārbu 125 AGC/N-200-100+PRI/E | gb. | 3
1.72 | 17-00000 | Nosūces gaisa sadalītājs ar trokšņu izolējošu kārbu 125 AGC/N-200-100+PRI/F | gb. | 1
1.73 | 17-00000 | Nosūces gaisa sadalītājs ar trokšņu izolējošu kārbu 160 AGC/N-300-100+PRI/D | gb. | 1
1.74 | 17-00000 | Nosūces gaisa sadalītājs ar trokšņu izolējošu kārbu 160 AGC/N-300-100+PRI/E | gb. | 5
1.75 | 17-00000 | Nosūces gaisa sadalītājs ar trokšņu izolējošu kārbu 160 AGC/N-300-100+PRI/F | gb. | 4
1.76 | 17-00000 | Nosūces gaisa sadalītājs ar trokšņu izolējošu kārbu 200 AGC/N-300-150+PRI/E | gb. | 4
1.77 | 17-00000 | Nosūces gaisa sadalītājs ar trokšņu izolējošu kārbu 250 AGC/N-400-200+PRI/D | gb. | 1
1.78 | 17-00000 | Pieplūdes/nosūces gaisa sadalītājs, ugunsdrošs, EI30 100 FDV-100 | gb. | 2
1.79 | 17-00000 | Pieplūdes/nosūces gaisa sadalītājs, ugunsdrošs, EI30 125 FDV-125 | gb. | 2
1.80 | 17-00000 | Nosūces gaisa sadalītājs 100 URH/A-100 | gb. | 4
1.81 | 17-00000 | Nosūces gaisa sadalītājs 125 URH/A-125 | gb. | 5
1.82 | 17-00000 | Nosūces gaisa sadalītājs AGC/N-600x400 | gb. | 1
1.83 | 17-00000 | Nosūces gaisa sadalītājs AGC/N-900x300 | gb. | 2
1.84 | 17-00000 | Nosūces gaisa sadalītājs AGC/N-900x400 | gb. | 1
1.85 | 17-00000 | Gaisa izmešanas jumtiņš 600x600 | gb. | 2
1.86 | 17-00000 | Gaisa ieņemšana - cinkota tērauda siets ar atloku, Fbr=90% 1500x800 | gb. | 1
1.87 | 17-00000 | Gaisa vārsts 100 PTS/B-100 | gb. | 2
1.88 | 17-00000 | Gaisa vārsts 125 PTS/B-125 | gb. | 9
1.89 | 17-00000 | Gaisa vārsts 160 PTS/B-160 | gb. | 9
1.90 | 17-00000 | Gaisa vārsts 200 PTS/B-200 | gb. | 7
1.91 | 17-00000 | Gaisa vārsts 250 PTS/B-250 | gb. | 4
1.92 | 17-00000 | Gaisa vārsts 315 PTS/B-315 | gb. | 6
1.93 | 17-00000 | Gaisa vārsts 300x200 UTK/R-300x200 | gb. | 3
1.94 | 17-00000 | Gaisa vārsts 400x200 UTK/R-400x200 | gb. | 4
1.95 | 17-00000 | Gaisa vārsts 500x300 UTK/R-500x300 | gb. | 2
1.96 | 17-00000 | Gaisa vārsts 600x400 UTK/R-600x400 | gb. | 1
1.97 | 17-00000 | VAV vārsts ar izpildmehanismu,(input 0-10VDC, output 0-10VDC, 24VAC) 100 TVR-100/D2+BC0/E0 | gb. | 60
1.98 | 17-00000 | VAV vārsts ar izpildmehanismu, (input 0-10VDC, output 0-10VDC, 24VAC) 125 TVR-125/D2+BC0/E0 | gb. | 7
1.99 | 17-00000 | VAV vārsts ar izpildmehanismu, (input 0-10VDC, output 0-10VDC, 24VAC) 160 TVR-160/D2+BC0/E0 | gb. | 9
1.100 | 17-00000 | VAV vārsts ar izpildmehanismu, (input 0-10VDC, output 0-10VDC, 24VAC) 200 TVR-200/D2+BC0/E0 | gb. | 2
1.101 | 17-00000 | VAV vārsts ar izpildmehanismu, (input 0-10VDC, output 0-10VDC, 24VAC) 400X300 TVT-400X300+XB0/E0 | gb. | 2
1.102 | 17-00000 | VAV vārsts ar izpildmehanismu, (input 0-10VDC, output 0-10VDC, 24VAC) 500X300 TVT-500X300+XB0/E0 | gb. | 2
1.103 | 17-00000 | VAV vārsts ar izpildmehanismu,(input 0-10VDC, output 0-10VDC, 24VAC) 500X400 TVT-500X400+XB0/EO | gb. | 2
1.104 | 17-00000 | Trokšņu slāpētājs 1600x700 DLD 1600 700 1000 10 25 | gb. | 1
1.105 | 17-00000 | Trokšņu slāpētājs 1600x700 DLDY 1600 700 1250 20 26 | gb. | 1
1.106 | 17-00000 | Trokšņu slāpētājs 1600x700 DLDY 1600 700 1250 20 30 | gb. | 1
1.107 | 17-00000 | Trokšņu slāpētājs 1500x700 DLDY 1600 700 1250 20 24 | gb. | 1
1.108 | 17-00000 | Trokšņu slāpētājs 100 LRCA 100 1000 | gb. | 45
1.109 | 17-00000 | Trokšņu slāpētājs 125 LRCA 125 1000 | gb. | 10
1.110 | 17-00000 | Trokšņu slāpētājs 160 LRCA 160 1000 | gb. | 10
1.111 | 17-00000 | Trokšņu slāpētājs 200 LRCA 200 1000 | gb. | 4
1.112 | 17-00000 | Trokšņu slāpētājs 250 LRCA 250 1000 | gb. | 2
1.113 | 17-00000 | Trokšņu slāpētājs 315 LRCA 315 1000 | gb. | 1
1.114 | 17-00000 | Trokšņu slāpētājs 100 LRCA 100 500 | gb. | 18
1.115 | 17-00000 | Trokšņu slāpētājs 160 LRCA 160 500 | gb. | 2
1.116 | 17-00000 | Trokšņu slāpētājs 200 LRCA 200 500 | gb. | 3
1.117 | 17-00000 | Trokšņu slāpētājs 315 LRCA 160 315 | gb. | 1
1.118 | 17-00000 | Trokšņu slāpētājs 300x200 TX-300x200 | gb. | 3
1.119 | 17-00000 | Trokšņu slāpētājs 400x200 TX-400x200 | gb. | 4
1.120 | 17-00000 | Trokšņu slāpētājs 400x300 TX400x300 | gb. | 2
1.121 | 17-00000 | Trokšņu slāpētājs 500x300 TX-500x300 | gb. | 1
1.122 | 17-00000 | Trokšņu slāpētājs 500x400 TX-500x400 | gb. | 2
1.123 | 17-00000 | Trokšņu slāpētājs 600x300 TX-600x300 | gb. | 1
1.124 | 17-00000 | Ugunsdrošs vārsts EIS60 ar izpildmehanismu 230V un kušsana selementu +72 oC 200 FDC/E-200, RE=B4, FU=72 | gb. | 2
1.125 | 17-00000 | Ugunsdrošs vārsts, EI30 100 FDI-100 | gb. | 36
1.126 | 17-00000 | Ugunsdrošs vārsts, EI30 125 FDI-125 | gb. | 10
1.127 | 17-00000 | Ugunsdrošs vārsts, EI30 160 FDI-160 | gb. | 21
1.128 | 17-00000 | Ugunsdrošs vārsts, EI30 160 SC60-160 | gb. | 6
1.129 | 17-00000 | Ugunsdrošs vārsts, EI30 200 FDI-200 | gb. | 18
1.130 | 17-00000 | Ugunsdrošs vārsts, EI30 250 FDI-250 | gb. | 6
1.131 | 17-00000 | Ugunsdrošs vārsts, EI30 315 FDI-315 | gb. | 7
1.132 | 17-00000 | Ugunsdrošs vārsts, EI30 500x300 FDT/R-300-500 | gb. | 6
1.133 | 17-00000 | Ugunsdrošs vārsts, EI30 600x300 FDT/R-300-600 | gb. | 1
1.134 | 17-00000 | Ugunsdrošs vārsts, EI30 500x400 FDT/R-400-500 | gb. | 1
1.135 | 17-00000 | Ugunsdrošs vārsts, EI30 600x400 FDT/R-400-600 | gb. | 1
1.136 | 17-00000 | Ugunsdrošs vārsts, EI30 500x300 FDT/R-500-300 | gb. | 1
1.137 | 17-00000 | Ugunsdrošs vārsts, EI30 1000x700 FDT/R-1000-700 | gb. | 3
1.138 | 17-00000 | Ugunsdrošs vārsts, EI30 600x500 FDT/R-500-600 | gb. | 1
1.139 | 17-00000 | Ugunsdrošs vārsts, EI30 700x200 FDT/R-200-700 | gb. | 1
1.140 | 17-00000 | Ugunsdrošs vārsts, EI30 800x300 FDT/R-300-800 | gb. | 1
1.141 | 17-00000 | Ugunsdrošs vārsts, EI30 900x400 FDT/R-400-900 | gb. | 1
1.142 | 17-00000 | Ugunsdrošs vārsts, EI30 900x600 FDT/R-600-900 | gb. | 1
1.143 | 17-00000 | Gaisa vada siltuma un tvaika izolācija ar AL folijas pārklājumu 100 Isover K-LAM-30mm | m2 | 60
1.144 | 17-00000 | Gaisa vada siltuma un tvaika izolācija ar AL folijas pārklājumu 125 Isover K-LAM-30mm | m2 | 20
1.145 | 17-00000 | Gaisa vada siltuma un tvaika izolācija ar AL folijas pārklājumu 160 Isover K-LAM-30mm | m2 | 50
1.146 | 17-00000 | Gaisa vada siltuma un tvaika izolācija ar AL folijas pārklājumu 200 Isover K-LAM-30mm | m2 | 40
1.147 | 17-00000 | Gaisa vada siltuma un tvaika izolācija ar AL folijas pārklājumu 250 Isover K-LAM-30mm | m2 | 20
1.148 | 17-00000 | Gaisa vada siltuma un tvaika izolācija ar AL folijas pārklājumu 315 Isover K-LAM-30mm | m2 | 35
1.149 | 17-00000 | Gaisa vada siltuma un tvaika izolācija ar AL folijas pārklājumu 200x200 Isover K-LAM-30mm | m2 | 6
1.150 | 17-00000 | Gaisa vada siltuma un tvaika izolācija ar AL folijas pārklājumu 250x200 Isover K-LAM-30mm | m2 | 8
1.151 | 17-00000 | Gaisa vada siltuma un tvaika izolācija ar AL folijas pārklājumu 300x200 Isover K-LAM-30mm | m2 | 7
1.152 | 17-00000 | Gaisa vada siltuma un tvaika izolācija ar AL folijas pārklājumu 400x200 Isover K-LAM-30mm | m2 | 5
1.153 | 17-00000 | Gaisa vada siltuma un tvaika izolācija ar AL folijas pārklājumu 400x80 Isover K-LAM-30mm | m2 | 1
1.154 | 17-00000 | Gaisa vada siltuma un tvaika izolācija ar AL folijas pārklājumu 500x200 Isover K-LAM-30mm | m2 | 25
1.155 | 17-00000 | Gaisa vada siltuma un tvaika izolācija ar AL folijas pārklājumu 500x250 Isover K-LAM-30mm | m2 | 10
1.156 | 17-00000 | Gaisa vada siltuma un tvaika izolācija ar AL folijas pārklājumu 600x200 Isover K-LAM-30mm | m2 | 3
1.157 | 17-00000 | Gaisa vada siltuma un tvaika izolācija ar AL folijas pārklājumu 600x300 Isover K-LAM-30mm | m2 | 3
1.158 | 17-00000 | Gaisa vada siltuma un tvaika izolācija ar AL folijas pārklājumu 700x200 Isover K-LAM-30mm | m2 | 3
1.159 | 17-00000 | Gaisa vada siltuma un tvaika izolācija ar AL folijas pārklājumu 700x250 Isover K-LAM-30mm | m2 | 4
1.160 | 17-00000 | Gaisa vada siltuma un tvaika izolācija ar AL folijas pārklājumu 800x300 Isover K-LAM-30mm | m2 | 3
1.161 | 17-00000 | Gaisa vada siltuma un tvaika izolācija ar AL folijas pārklājumu 900x400 Isover K-LAM-30mm | m2 | 2
1.162 | 17-00000 | Gaisa vada siltuma un tvaika izolācija ar AL folijas pārklājumu 100 Isover K-LAM-50mm | m2 | 17
1.163 | 17-00000 | Gaisa vada siltuma un tvaika izolācija ar AL folijas pārklājumu 125 Isover K-LAM-50mm | m2 | 17
1.164 | 17-00000 | Gaisa vada siltuma un tvaika izolācija ar AL folijas pārklājumu 160 Isover K-LAM-50mm | m2 | 52
1.165 | 17-00000 | Gaisa vada siltuma un tvaika izolācija ar AL folijas pārklājumu 200 Isover K-LAM-50mm | m2 | 40
1.166 | 17-00000 | Gaisa vada siltuma un tvaika izolācija ar AL folijas pārklājumu 250 Isover K-LAM-50mm | m2 | 43
1.167 | 17-00000 | Gaisa vada siltuma un tvaika izolācija ar AL folijas pārklājumu 315 Isover K-LAM-50mm | m2 | 30
1.168 | 17-00000 | Gaisa vada siltuma un tvaika izolācija ar AL folijas pārklājumu 1000 Isover K-LAM-50mm | m2 | 4
1.169 | 17-00000 | Gaisa vada siltuma un tvaika izolācija ar AL folijas pārklājumu 500x300 Isover K-LAM-50mm | m2 | 17
1.170 | 17-00000 | Gaisa vada siltuma un tvaika izolācija ar AL folijas pārklājumu 500x400 Isover K-LAM-50mm | m2 | 27
1.171 | 17-00000 | Gaisa vada siltuma un tvaika izolācija ar AL folijas pārklājumu 500x400 Isover K-LAM-50mm | m2 | 8
1.172 | 17-00000 | Gaisa vada siltuma un tvaika izolācija ar AL folijas pārklājumu 700x200 Isover K-LAM-50mm | m2 | 19
1.173 | 17-00000 | Gaisa vada siltuma un tvaika izolācija ar AL folijas pārklājumu 800x300 Isover K-LAM-50mm | m2 | 7
1.174 | 17-00000 | Gaisa vada siltuma un tvaika izolācija ar AL folijas pārklājumu 900x600 Isover K-LAM-50mm | m2 | 6
1.175 | 17-00000 | Gaisa vada siltuma un tvaika izolācija ar AL folijas pārklājumu 1650x750 Isover K-LAM-50mm | m2 | 12
1.176 | 17-00000 | Gaisa vada siltuma un tvaika izolācija ar AL folijas pārklājumu 1600x700 Isover K-LAM-50mm | m2 | 11
1.177 | 17-00000 | Gaisa vada siltuma un tvaika izolācija ar AL folijas pārklājumu 1500x700 Isover K-LAM-50mm | m2 | 8
1.178 | 17-00000 | Gaisa vada siltuma un tvaika izolācija ar AL folijas pārklājumu 1000x700 Isover K-LAM-50mm | m2 | 6
1.179 | 17-00000 | Gaisa vada siltuma un tvaika izolācija ar AL folijas pārklājumu 100 Isover K-LAM-50mm | m2 | 50
1.180 | 17-00000 | Gaisa vada siltuma un tvaika izolācija ar AL folijas pārklājumu 125 Isover K-LAM-50mm | m2 | 10
1.181 | 17-00000 | Gaisa vada siltuma un tvaika izolācija ar AL folijas pārklājumu 160 Isover K-LAM-50mm | m2 | 18
1.182 | 17-00000 | Gaisa vada siltuma un tvaika izolācija ar AL folijas pārklājumu 200 Isover K-LAM-50mm | m2 | 64
1.183 | 17-00000 | Gaisa vada siltuma un tvaika izolācija ar AL folijas pārklājumu 250 Isover K-LAM-50mm | m2 | 11
1.184 | 17-00000 | Gaisa vada siltuma un tvaika izolācija ar AL folijas pārklājumu 315 Isover K-LAM-50mm | m2 | 30
1.185 | 17-00000 | Gaisa vada siltuma un tvaika izolācija ar AL folijas pārklājumu 400 Isover K-LAM-50mm | m2 | 5
1.186 | 17-00000 | Gaisa vada siltuma un tvaika izolācija ar AL folijas pārklājumu 500 Isover K-LAM-50mm | m2 | 10
1.187 | 17-00000 | Gaisa vada siltuma un tvaika izolācija ar AL folijas pārklājumu 300x150 Isover K-LAM-100mm | m2 | 1
1.188 | 17-00000 | Gaisa vada siltuma un tvaika izolācija ar AL folijas pārklājumu 400x300 Isover K-LAM-100mm | m2 | 20
1.189 | 17-00000 | Gaisa vada siltuma un tvaika izolācija ar AL folijas pārklājumu 400x400 Isover K-LAM-100mm | m2 | 1
1.190 | 17-00000 | Gaisa vada siltuma un tvaika izolācija ar AL folijas pārklājumu 500x300 Isover K-LAM-100mm | m2 | 40
1.191 | 17-00000 | Gaisa vada siltuma un tvaika izolācija ar AL folijas pārklājumu 500x400 Isover K-LAM-100mm | m2 | 19
1.192 | 17-00000 | Gaisa vada siltuma un tvaika izolācija ar AL folijas pārklājumu 600x300 Isover K-LAM-100mm | m2 | 4
1.193 | 17-00000 | Gaisa vada siltuma un tvaika izolācija ar AL folijas pārklājumu 600x400 Isover K-LAM-100mm | m2 | 9
1.194 | 17-00000 | Gaisa vada siltuma un tvaika izolācija ar AL folijas pārklājumu 600x500 Isover K-LAM-100mm | m2 | 10
1.195 | 17-00000 | Gaisa vada siltuma un tvaika izolācija ar AL folijas pārklājumu 600x600 Isover K-LAM-100mm | m2 | 5
1.196 | 17-00000 | Gaisa vada siltuma un tvaika izolācija ar AL folijas pārklājumu 700x700 Isover K-LAM-100mm | m2 | 42
1.197 | 17-00000 | Gaisa vada siltuma un tvaika izolācija ar AL folijas pārklājumu 800x700 Isover K-LAM-100mm | m2 | 7
1.198 | 17-00000 | Gaisa vada siltuma un tvaika izolācija ar AL folijas pārklājumu 900x600 Isover K-LAM-100mm | m2 | 43
1.199 | 17-00000 | Gaisa vada siltuma un tvaika izolācija ar AL folijas pārklājumu 1000x700 Isover K-LAM-100mm | m2 | 56
1.200 | 17-00000 | Gaisa vada siltuma un tvaika izolācija ar AL folijas pārklājumu 1500x800 Isover K-LAM-100mm | m2 | 7
1.201 | 17-00000 | Gaisa vada siltuma un tvaika izolācija ar AL folijas pārklājumu 1600x700 Isover K-LAM-100mm | m2 | 13
1.202 | 17-00000 | Gaisa vada siltuma un tvaika izolācija ar AL folijas pārklājumu 1650x750 Isover K-LAM-100mm | m2 | 2
1.203 | 17-00000 | Gaisa vada sintētiskā kaučuka siltuma un tvaika izolācija 900x700 Armacell SH 19mm | m2 | 30
1.204 | 17-00000 | Gaisa vada sintētiskā kaučuka siltuma un tvaika izolācija 1500x800 Armacell SH 19mm | m2 | 3
1.205 | 17-00000 | Gaisa vada sintētiskā kaučuka siltuma un tvaika izolācija 1600x700 Armacell SH 19mm | m2 | 2
1.206 | 17-00000 | Gaisa vada sintētiskā kaučuka siltuma un tvaika izolācija 1650x750 Armacell SH 19mm | m2 | 5
1.207 | 17-00000 | Gaisa vadu izolācija vietās, kur apgrūtināta minerālvates izolācijas ieklāšana Armaflex AF | kpl. | 1 | [12 empty] | 0 | 0 | 0
1.208 | 17-00000 | Cinkota skārda pārklājs, b=0,05mm 1800x900 | gb. | 1
1.209 | 17-00000 | Veidgabali (pārejas, līkumi,trejgabali,vadu savienojumi, u.c) | kpl. | 1
1.210 | 17-00000 | Veidgabalu (vārsti, pārejas, līkumi,trejgabali,vadu savienojumi, u.c) siltuma un tvaika izolācija ar AL folijas pārklājumu Isover K-LAM-30/50/100mm | kpl. | 1
1.211 | 17-00000 | Atbalsta rāmji, stiprinājumi un palīgmateriāli | kpl. | 1
1.212 | 17-00000 | Atvērumu veidošana mūra sienās | kpl. | 1
1.213 | 17-00000 | Atvērumu veidošana dzelzbetona sienās/pārsegumos gabarītiem, kas mazāki par 150mm | kpl. | 1
1.214 | 17-00000 | Atvērumu aizblīvēšanas materiāls, EI30 PROMATSTOP MG III | kpl. | 1
2 |  | SISTĒMA P2, N2 (t.sk. P2.1, N2.1, P2.2., N2.1)
2.1 | 17-00000 | Gaisa apstrādes iekārta pieplūdei un nosūcei ar pamata rāmi Danvent DV20/DV20, t.sk. (iekļauts cenā) : | kpl. | 1
2.1.1 | 17-00000 | Vārsts uz gaisa ieņemšanas ar vietu izpildmehanisma izvietošanai | kpl. | 1
2.1.2 | 17-00000 | Priekšfiltrs pieplūdei G4 | kpl. | 1
2.1.3 | 17-00000 | Pamatiltrs pieplūdei, 750mm Carbon castets (ogles filtrs) | kpl. | 1
2.1.4 | 17-00000 | Strapsiltumnesēja radiatoru siltummainis (Run a round) pieplūdes pusē | kpl. | 1
2.1.5 | 17-00000 | Pieplūdes ventilators ar frekvenču konverteri Tiešā piedziņa | kpl. | 1
2.1.6 | 17-00000 | Ūdens apsildes radiators 80/60 | kpl. | 1
2.1.7 | 17-00000 | Filtrs nosūcei M5 | kpl. | 1
2.1.8 | 17-00000 | Nosūces ventilators ar frekvenču konverteri Tiešā piedziņa | kpl. | 1
2.1.9 | 17-00000 | Strapsiltumnesēja radiatoru siltummainis (Run a round) nosūces pusē | kpl. | 1
2.1.10 | 17-00000 | Vārsts uz gaisa izmešanas ar vietu izpildmehanisma izvietošanai | kpl. | 1
2.1.11 | 17-00000 | Trokšņu slāpētājs uz gaisa pieplūdes L=1200mm | kpl. | 1
2.1.12 | 17-00000 | Trokšņu slāpētājs uz gaisa nosūces L=1200mm | kpl. | 1
2.1.13 | 17-00000 | Elastīgie pievienojumi gaisa vadiem uz iekārtas ieejām un izejām | kpl. | 1
2.1.14 | 17-00000 | Vibrāciju izolējošs paliknis Megamat ME 30/500, b=25mm | m2 | 0.5
2.2 | 17-00000 | Gaisa vads 100 SR-100 | m | 120
2.3 | 17-00000 | Gaisa vads 125 SR-125 | m | 67.3
2.4 | 17-00000 | Gaisa vads 160 SR-160 | m | 123.8
2.5 | 17-00000 | Gaisa vads 200 SR-200 | m | 62
2.6 | 17-00000 | Gaisa vads 250 SR-250 | m | 109.4
2.7 | 17-00000 | Gaisa vads 315 SR-315 | m | 35
2.8 | 17-00000 | Gaisa vads 400 SR-400 | m | 10.2
2.9 | 17-00000 | Gaisa vads 500 SR-500 | m | 3.3
2.10 | 17-00000 | Gaisa vads 630 SR-630 | m | 1
2.11 | 17-00000 | Gaisa vads 150x100 LKR-150-100 | m | 0.2
2.12 | 17-00000 | Gaisa vads 200x100 LKR-200-100 | m | 0.1
2.13 | 17-00000 | Gaisa vads 200x200 LKR-200-200 | m | 2.2
2.14 | 17-00000 | Gaisa vads 250x200 LKR-250-200 | m | 22.9
2.15 | 17-00000 | Gaisa vads 300x250 LKR-300-250 | m | 7.8
2.16 | 17-00000 | Gaisa vads 400x400 LKR-400-400 | m | 2,6
2.17 | 17-00000 | Gaisa vada posms tvaika mitrinātāja M-1 sprauslas montāžai 400x400 LKR-400-400 | m | 1,0
2.18 | 17-00000 | Gaisa vads 500x400 LKR-500-400 | m | 3.6
2.19 | 17-00000 | Gaisa vads 600x400 LKR-600-400 | m | 1.9
2.20 | 17-00000 | Gaisa vads 800x500 LKR-800-500 | m | 2.6
2.21 | 17-00000 | Gaisa vads 1200x500 LKR-1200-500 | m | 5.4
2.22 | 17-00000 | Gaisa vads 1200x600 LKR-1200-600 | m | 0.6
2.23 | 17-00000 | Zonālais kanāla pēcsildītājs, +80/+30 oC VBR-80-50-2 | gb. | 1
2.24 | 17-00000 | Zonālais kanāla dzesētājs ar pilienu uztvērēju, +7/+12 oC PKG-80-50-3-2.0 + DE-80-50PKG-80-50-3-2.0 + DE-80-50 | gb. | 1
2.25 | 17-00000 | Zonālais kanāla dzesētājs, +7/+12 oC CWK-315-3-2,5 | gb. | 1
2.26 | 17-00000 | Lēnas plūsmas pieplūdes gaisa sadalītājs / dzesētājs / sildītājs (active chilled beam), 4-cauruļu izpildījumā 100 CBH/G-S1N-2500-2200 | gb. | 6
2.27 | 17-00000 | Trokšņu izolējoša gaisa pārplūdes reste sienā TVA/N-600-100 | gb. | 6
2.28 | 17-00000 | Pieplūdes gaisa sadalītājs 415x72 GDD/N-415-72 | gb. | 1
2.29 | 17-00000 | Pieplūdes gaisa sadalītājs 495x115 GDD/N-495-72 | gb. | 1
2.30 | 17-00000 | Pieplūdes gaisa sadalītājs 495x72 GDD/N-495-72 | gb. | 1
2.31 | 17-00000 | Pieplūdes gaisa sadalītājs 150x100 SV-1-150-100 | gb. | 6
2.32 | 17-00000 | Pieplūdes gaisa sadalītājs 200x100 WTS-200x100 | gb. | 1
2.33 | 17-00000 | Pieplūdes gaisa sadalītājs 100 ULA/N-100(R) | gb. | 5
2.34 | 17-00000 | Pieplūdes gaisa sadalītājs 125 ULA/N-125(R) | gb. | 1
2.35 | 17-00000 | Pieplūdes gaisa sadalītājs ar trokšņu izolējošu kārbu 125 WTS-200x100+PRI/C | gb. | 1
2.36 | 17-00000 | Pieplūdes gaisa sadalītājs ar trokšņu izolējošu kārbu 200 WTS-300x150+PRI/A | gb. | 1
2.37 | 17-00000 | Pieplūdes gaisa sadalītājs ar trokšņu izolējošu kārbu 250 WTS-500x150+PRI/A | gb. | 1
2.38 | 17-00000 | Pieplūdes gaisa sadalītājs ar trokšņu izolējošu kārbu 160 Orion-PTV-TA-250+Luna-160-250 | gb. | 1
2.39 | 17-00000 | Pieplūdes gaisa sadalītājs ar trokšņu izolējošu kārbu 200 Orion-PTV-TA-250+Luna-200-25 | gb. | 2
2.40 | 17-00000 | Pieplūdes gaisa sadalītājs ar trokšņu izolējošu kārbu 100 SINUS-A-125-L+PER-100 | gb. | 1
2.41 | 17-00000 | Pieplūdes gaisa sadalītājs ar trokšņu izolējošu kārbu 125 TSO-160+PER-125-160 | gb. | 1
2.42 | 17-00000 | Pieplūdes gaisa sadalītājs ar trokšņu izolējošu kārbu 160 TSO-200+PER-160-200 | gb. | 3
2.43 | 17-00000 | Pieplūdes gaisa sadalītājs ar trokšņu izolējošu kārbu 200 TSO-250+PER-200-250 | gb. | 1
2.44 | 17-00000 | Pieplūdes gaisa sadalītājs ar trokšņu izolējošu kārbu 250 TSO-315+PER-250-315 | gb. | 1
2.45 | 17-00000 | Pieplūdes/nosūces gaisa sadalītājs, ugunsdrošs, EI30 100 FDV-100 | gb. | 3
2.46 | 17-00000 | Pieplūdes/nosūces gaisa sadalītājs, ugunsdrošs, EI30 125 FDV-125 | gb. | 2
2.47 | 17-00000 | Nosūces gaisa sadalītājs 150x100 SV-1-150-100 | gb. | 1
2.48 | 17-00000 | Nosūces gaisa sadalītājs 200x150 SV-1-200-150 | gb. | 3
2.49 | 17-00000 | Nosūces gaisa sadalītājs 300x200 SV-1-300-200 | gb. | 1
2.50 | 17-00000 | Nosūces gaisa sadalītājs 100 URH/A-100 | gb. | 35
2.51 | 17-00000 | Nosūces gaisa sadalītājs ar trokšņu izolējošu kārbu 125 URH/A-125 | gb. | 7
2.52 | 17-00000 | Nosūces gaisa sadalītājs ar trokšņu izolējošu kārbu 160 TSO-200+PER-160-200 | gb. | 2
2.53 | 17-00000 | Gaisa izmešanas jumtiņš 630 HF 630 | gb. | 1
2.54 | 17-00000 | Gaisa ieņemšana - cinkota tērauda siets ar atloku, Fbr=90% 1200x600 1200x600 | gb. | 1
2.55 | 17-00000 | Gaisa vārsts 100 PTS/B-100 | gb. | 15
2.56 | 17-00000 | Gaisa vārsts 125 PTS/B-125 | gb. | 7
2.57 | 17-00000 | Gaisa vārsts 160 PTS/B-160 | gb. | 19
2.58 | 17-00000 | Gaisa vārsts 200 PTS/B-200 | gb. | 4
2.59 | 17-00000 | Gaisa vārsts 250 PTS/B-250 | gb. | 5
2.60 | 17-00000 | Gaisa vārsts 315 PTS/B-315 | gb. | 5
2.61 | 17-00000 | Gaisa vārsts 250x200 UTK/R-250x200 | gb. | 1
2.62 | 17-00000 | VAV vārsts ar izpildmehanismu, (input 0-10VDC, output 0-10VDC, 24VAC) 100 TVR-100/D2+BC0/E0 | gb. | 6
2.63 | 17-00000 | VAV vārsts ar izpildmehanismu, (input 0-10VDC, output 0-10VDC, 24VAC) 160 TVR-160/D2+BC0/E0 | gb. | 2
2.64 | 17-00000 | VAV vārsts ar izpildmehanismu, (input 0-10VDC, output 0-10VDC, 24VAC) 400 TVR-400/D2+BC0/E0 | gb. | 2
2.65 | 17-00000 | VAV vārsts ar izpildmehanismu, (input 0-10VDC, output 0-10VDC, 24VAC) 500x400 TVT-500X400+XB0/E0 | gb. | 2
2.66 | 17-00000 | Trokšņu slāpētājs 1200x500 DLDY 1200 500 1250 20 19 | gb. | 1
2.67 | 17-00000 | Trokšņu slāpētājs 1200x500 BDLD 100/67 500 1200 150 150 30 07 | gb. | 1
2.68 | 17-00000 | Trokšņu slāpētājs 630 SLBU 630 1200 100 | gb. | 1
2.69 | 17-00000 | Trokšņu slāpētājs 100 LRCA 100 1000 | gb. | 9
2.70 | 17-00000 | Trokšņu slāpētājs 125 LRCA 125 1000 | gb. | 1
2.71 | 17-00000 | Trokšņu slāpētājs 160 LRCA 160 1000 | gb. | 1
2.72 | 17-00000 | Trokšņu slāpētājs 200 LRCA 200 1000 | gb. | 3
2.73 | 17-00000 | Trokšņu slāpētājs 250 LRCA 250 1000 | gb. | 4
2.74 | 17-00000 | Trokšņu slāpētājs 315 LRCA 315 1000 | gb. | 3
2.75 | 17-00000 | Trokšņu slāpētājs 400 LRCA 400 1000 | gb. | 1
2.76 | 17-00000 | Trokšņu slāpētājs 100 LRCA 100 500 | gb. | 3
2.77 | 17-00000 | Trokšņu slāpētājs 125 LRCA 125 500 | gb. | 2
2.78 | 17-00000 | Trokšņu slāpētājs 160 LRCA 160 500 | gb. | 6
2.79 | 17-00000 | Trokšņu slāpētājs 600x300 TX-600x400 | gb. | 1
2.80 | 17-00000 | Ugunsdrošs vārsts, EI30 100 FDI-100 | gb. | 13
2.81 | 17-00000 | Ugunsdrošs vārsts, EI30 125 FDI-125 | gb. | 10
2.82 | 17-00000 | Ugunsdrošs vārsts, EI30 160 FDI-160 | gb. | 28
2.83 | 17-00000 | Ugunsdrošs vārsts, EI30 200 FDI-200 | gb. | 10
2.84 | 17-00000 | Ugunsdrošs vārsts, EI30 250 FDI-250 | gb. | 14
2.85 | 17-00000 | Ugunsdrošs vārsts, EI30 315 FDI-315 | gb. | 4
2.86 | 17-00000 | Ugunsdrošs vārsts, EI30 400 FDI-400 | gb. | 2
2.87 | 17-00000 | Ugunsdrošs vārsts, EI30 200x200 FDT/R-200-200 | gb. | 1
2.88 | 17-00000 | Ugunsdrošs vārsts, EI30 250x200 FDT/R-250-200 | gb. | 4
2.89 | 17-00000 | Ugunsdrošs vārsts, EI30 300x250 FDT/R-250-300 | gb. | 2
2.90 | 17-00000 | Ugunsdrošs vārsts, EI30 500x400 FDT/R-400-500 | gb. | 1
2.91 | 17-00000 | Ugunsdrošs vārsts, EI30 800x500 FDT/R-500-800 | gb. | 1
2.92 | 17-00000 | Gaisa vada siltuma un tvaika izolācija ar AL folijas pārklājumu 100 Isover K-LAM-30mm | m2 | 17
2.93 | 17-00000 | Gaisa vada siltuma un tvaika izolācija ar AL folijas pārklājumu 125 Isover K-LAM-30mm | m2 | 4
2.94 | 17-00000 | Gaisa vada siltuma un tvaika izolācija ar AL folijas pārklājumu 160 Isover K-LAM-30mm | m2 | 33
2.95 | 17-00000 | Gaisa vada siltuma un tvaika izolācija ar AL folijas pārklājumu 200 Isover K-LAM-30mm | m2 | 5
2.96 | 17-00000 | Gaisa vada siltuma un tvaika izolācija ar AL folijas pārklājumu 250 Isover K-LAM-30mm | m2 | 2
2.97 | 17-00000 | Gaisa vada siltuma un tvaika izolācija ar AL folijas pārklājumu 250x200 Isover K-LAM-30mm | m2 | 6
2.98 | 17-00000 | Gaisa vada siltuma un tvaika izolācija ar AL folijas pārklājumu 100 Isover K-LAM-50mm | m2 | 7
2.99 | 17-00000 | Gaisa vada siltuma un tvaika izolācija ar AL folijas pārklājumu 125 Isover K-LAM-50mm | m2 | 6
2.100 | 17-00000 | Gaisa vada siltuma un tvaika izolācija ar AL folijas pārklājumu 160 Isover K-LAM-50mm | m2 | 15
2.101 | 17-00000 | Gaisa vada siltuma un tvaika izolācija ar AL folijas pārklājumu 200 Isover K-LAM-50mm | m2 | 9
2.102 | 17-00000 | Gaisa vada siltuma un tvaika izolācija ar AL folijas pārklājumu 250 Isover K-LAM-50mm | m2 | 58
2.103 | 17-00000 | Gaisa vada siltuma un tvaika izolācija ar AL folijas pārklājumu 315 Isover K-LAM-50mm | m2 | 8
2.104 | 17-00000 | Gaisa vada siltuma un tvaika izolācija ar AL folijas pārklājumu 400 Isover K-LAM-50mm | m2 | 5
2.105 | 17-00000 | Gaisa vada siltuma un tvaika izolācija ar AL folijas pārklājumu 630 Isover K-LAM-50mm | m2 | 3
2.106 | 17-00000 | Gaisa vada siltuma un tvaika izolācija ar AL folijas pārklājumu 200x200 Isover K-LAM-50mm | m2 | 3
2.107 | 17-00000 | Gaisa vada siltuma un tvaika izolācija ar AL folijas pārklājumu 250x200 Isover K-LAM-50mm | m2 | 10
2.108 | 17-00000 | Gaisa vada siltuma un tvaika izolācija ar AL folijas pārklājumu 300x250 Isover K-LAM-50mm | m2 | 11
2.109 | 17-00000 | Gaisa vada siltuma un tvaika izolācija ar AL folijas pārklājumu 400x400 Isover K-LAM-50mm | m2 | 3
2.110 | 17-00000 | Gaisa vada siltuma un tvaika izolācija ar AL folijas pārklājumu 500x400 Isover K-LAM-50mm | m2 | 1
2.111 | 17-00000 | Gaisa vada siltuma un tvaika izolācija ar AL folijas pārklājumu 800x500 Isover K-LAM-50mm | m2 | 8
2.112 | 17-00000 | Gaisa vada siltuma un tvaika izolācija ar AL folijas pārklājumu 1200x500 Isover K-LAM-50mm | m2 | 21
2.113 | 17-00000 | Gaisa vada siltuma un tvaika izolācija ar AL folijas pārklājumu 125 Isover K-LAM-100mm | m2 | 3
2.114 | 17-00000 | Gaisa vada siltuma un tvaika izolācija ar AL folijas pārklājumu 160 Isover K-LAM-100mm | m2 | 3
2.115 | 17-00000 | Gaisa vada siltuma un tvaika izolācija ar AL folijas pārklājumu 200 Isover K-LAM-100mm | m2 | 19
2.116 | 17-00000 | Gaisa vada siltuma un tvaika izolācija ar AL folijas pārklājumu 250 Isover K-LAM-100mm | m2 | 66
2.117 | 17-00000 | Gaisa vada siltuma un tvaika izolācija ar AL folijas pārklājumu 315 Isover K-LAM-100mm | m2 | 33
2.118 | 17-00000 | Gaisa vada siltuma un tvaika izolācija ar AL folijas pārklājumu 400 Isover K-LAM-100mm | m2 | 14
2.119 | 17-00000 | Gaisa vada siltuma un tvaika izolācija ar AL folijas pārklājumu 500 Isover K-LAM-100mm | m2 | 8
2.120 | 17-00000 | Gaisa vada siltuma un tvaika izolācija ar AL folijas pārklājumu 250x200 Isover K-LAM-100mm | m2 | 20
2.121 | 17-00000 | Gaisa vada siltuma un tvaika izolācija ar AL folijas pārklājumu 300x250 Isover K-LAM-100mm | m2 | 2
2.122 | 17-00000 | Gaisa vada siltuma un tvaika izolācija ar AL folijas pārklājumu 400x400 Isover K-LAM-100mm | m2 | 7
2.123 | 17-00000 | Gaisa vada siltuma un tvaika izolācija ar AL folijas pārklājumu 500x400 Isover K-LAM-100mm | m2 | 9
2.124 | 17-00000 | Gaisa vada siltuma un tvaika izolācija ar AL folijas pārklājumu 600x400 Isover K-LAM-100mm | m2 | 6
2.125 | 17-00000 | Gaisa vada siltuma un tvaika izolācija ar AL folijas pārklājumu 800x500 Isover K-LAM-100mm | m2 | 1
2.126 | 17-00000 | Gaisa vada siltuma un tvaika izolācija ar AL folijas pārklājumu 1200x500 Isover K-LAM-100mm | m2 | 1
2.127 | 17-00000 | Gaisa vada siltuma un tvaika izolācija ar AL folijas pārklājumu 1200x600 Isover K-LAM-100mm | m2 | 2
2.128 | 17-00000 | Cinkota skārda pārklājs, b=0,05mm 830 DN-830 | m | 2 | [12 empty] | 0 | 0 | 0
2.129 | 17-00000 | Gaisa vadu izolācija vietās, kur apgrūtināta minerālvates izolācijas ieklāšana Armaflex AF | kpl. | 1
2.130 | 17-00000 | Veidgabali (pārejas, līkumi,trejgabali,vadu savienojumi, u.c) | kpl. | 1
2.131 | 17-00000 | Veidgabalu (vārsti, pārejas, līkumi,trejgabali,vadu savienojumi, u.c) siltuma un tvaika izolācija ar AL folijas pārklājumu Isover K-LAM-30/50/100mm | kpl. | 1
2.132 | 17-00000 | Atbalsta rāmji, stiprinājumi un palīgmateriāli | kpl. | 1
2.133 | 17-00000 | Atvērumu veidošana mūra sienās | kpl. | 1
2.134 | 17-00000 | Atvērumu veidošana dzelzbetona sienās/pārsegumos gabarītiem, kas mazāki par 150mm | kpl. | 1
2.135 | 17-00000 | Atvērumu aizblīvēšanas materiāls, EI30 PROMATSTOP MG III | kpl. | 1
3 |  | SISTĒMA DN-1
3.1 | 17-00000 | Gaisa vads 160 SR-160 | m | 2.2
3.2 | 17-00000 | Nosūce - siets ar atloku, Fbr=90% 160 DN-160 | gb. | 1
3.3 | 17-00000 | Gaisa izplūdes jumtiņš 160 HN 160 | gb. | 1
3.4 | 17-00000 | Cinkota skārda pārklājs, b=0,05mm 260 DN-260 | m | 1
3.5 | 17-00000 | Gaisa vada izolācija Isover K-LAM-50mm | m2 | 2
3.6 | 17-00000 | Veidgabali (pārejas, līkumi,trejgabali,vadu savienojumi, u.c) | kpl. | 1
3.7 | 17-00000 | Stiprinājumi un palīgmateriāli | kpl. | 1
3.8 | 17-00000 | Atvērumu veidošana sienās/pārsegumos | kpl. | 1
3.9 | 17-00000 | Atvērumu aizblīvēšanas materiāls, EI30 PROMATSTOP MG III | kpl. | 1
4 |  | PRETDŪMU SISTĒMA DmN-1, DmP-1
4.1 | 17-00000 | Jumta ventilators karstuma noturība +400 C/120min CTVB/4-400 | gb. | 1
4.2 | 17-00000 | Vienvirziena vārsts JAC-630-N | gb. | 1
4.3 | 17-00000 | Elastīgā pāreja JAE-630 | gb. | 1
4.4 | 17-00000 | Jumta izvads BI-6 | gb. | 1
4.5 | 17-00000 | Gaisa vads 400x300 Promat LS, b=35 mm | m | 25
4.6 | 17-00000 | Gaisa vads 600x200 Promat LS, b=35 mm | m | 15
4.7 | 17-00000 | Gaisa vads 600x300 Promat LS, b=35 mm | m | 1
4.8 | 17-00000 | Gaisa vads 800x300 Promat LS, b=35 mm | m | 1
4.9 | 17-00000 | Nerūsošā tērauda gaisa vads, b=0,08mm 400 DN-400 | m | 2
4.10 | 17-00000 | Gaisa ieņemšanas reste 800x300 USS/I-800-300 | gb. | 1
4.11 | 17-00000 | Pieplūdes gaisa sadalītājs 600x300 SV-1-600-300 | gb. | 1
4.12 | 17-00000 | Nosūces gaisa sadalītājs 600x300 SV-1-600-300 | gb. | 1
4.13 | 17-00000 | Pretdūmu vārsts ar el. izpildmehanismu, 230V 600x200 EDS/R-200-600 | gb. | 2
4.14 | 17-00000 | Cinkota skārda pārklājs, b=0,05mm 680 DN-680 | m | 2
4.15 | 17-00000 | Ugunsdroša izolācija ar AL folija pārplājumu, EI60 Wired-Mat-100AL1-100mm | m2 | 4
4.16 | 17-00000 | Veidgabali (pārejas, līkumi,trejgabali,vadu savienojumi, u.c) | kpl. | 1
4.17 | 17-00000 | Veidgabalu ugunsdroša izolācija ar AL folija pārplājumu, EI60 Wired-Mat-100AL1-100mm | kpl. | 1
4.18 | 17-00000 | Atbalsta rāmis, stiprinājumi un palīgmateriāli | kpl. | 1
4.19 | 17-00000 | Atvērumu aizblīvēšanas materiāls, EI60 PROMATSTOP MG III | kpl. | 1
5 |  | SISTĒMA TP-1, TN-1 ( Aukstumagregāta C-1 apsaiste)
5.1 | 17-00000 | Gaisa vads 800 SR-800 | m | 1.8
5.2 | 17-00000 | Gaisa vads 900x900 LKR-900x900 | m | 1.1
5.3 | 17-00000 | Gaisa vads 1220x900 LKR-1220x900 | m | 0.1
5.4 | 17-00000 | Gaisa izplūdes jumtiņš 800 HF 800 | gb. | 1
5.5 | 17-00000 | Gaisa ieņemšanas jumtiņš 900x900 LHR-900x900 | gb. | 1
5.6 | 17-00000 | Vārsts uz gaisa ieņemšanas ar vietu izpildmehanisma izvietošanai, blīvuma klase Nr. 4 saskaņā ar EN 1751 900x900 UTT/R-900x900 | gb. | 1
5.7 | 17-00000 | Elastīgie pievienojumi gaisa vadiem uz iekārtas ieejām un izejām | gb. | 2
5.8 | 17-00000 | Trokšņu slāpētājs 900x900 DLDY 900 900 1250 20 16 | gb. | 1
5.9 | 17-00000 | Trokšņu slāpētājs 900x900 DLD 900 900 1000 10 16 | gb. | 1
5.10 | 17-00000 | Gaisa vada siltuma un tvaika izolācija ar AL folijas pārklājumu 800 Isover K-LAM-100mm | m2 | 6
5.11 | 17-00000 | Gaisa vada siltuma un tvaika izolācija ar AL folijas pārklājumu 900x900 Isover K-LAM-100mm | m2 | 5
5.12 | 17-00000 | Gaisa vada siltuma un tvaika izolācija ar AL folijas pārklājumu 1220x900 Isover K-LAM-100mm | m2 | 1
5.13 | 17-00000 | Cinkota skārda pārklājs, b=0,05mm 1000 DN-1000 | m | 2
5.14 | 17-00000 | Cinkota skārda pārklājs, b=0,05mm 1100x1100 1100x1100 | m | 1
5.15 | 17-00000 | Veidgabali (pārejas, līkumi,trejgabali,vadu savienojumi, u.c) | kpl. | 1
5.16 | 17-00000 | Veidgabalu (vārsti, pārejas, līkumi,trejgabali,vadu savienojumi, u.c) siltuma un tvaika izolācija ar AL folijas pārklājumu Isover K-LAM-100mm | kpl. | 1
5.17 | 17-00000 | Atbalsta rāmji, stiprinājumi un palīgmateriāli | kpl. | 1
5.18 | 17-00000 | Atvērumu aizblīvēšanas materiāls, EI30 PROMATSTOP MG III | kpl. | 1
6 |  | SISTĒMA M-1
6.1 | 17-00000 | Tvaika mitrinātājs ar ventilatoru un tiešu tvaika izplūdi telpā, g=2.0 kg/h, 230/1/50 Condair CP-3 mini-PR2, t.sk.: | kpl. | 1
6.1.1 | 17-00000 | Attālinātās vadības panelis RFI | gb. | 1
6.1.2 | 17-00000 | Drenāžas novadcaurule WDH -1.0m | gb. | 1
6.1.3 | 17-00000 | Kondensāta caurule KS10 -1.0m | gb. | 1
6.1.4 | 17-00000 | Ūdnens noplūdes uztvērēja panna 500x200x300h | kpl. | 1
6.1.5 | 17-00000 | Atbalsta rāmis, stiprinājumi un palīgmateriāli | kpl. | 1
7 |  | SISTĒMA M-2
7.1 | 17-00000 | Tvaika mitrinātājs, g=5.3 kg/h, 400/3/50 Condair CP-2-F5,3, t.sk.: | kpl. | 1
7.1.1 | 17-00000 | Attālinātās vadības panelis REL | gb. | 1
7.1.2 | 17-00000 | Sprausla tvaika ieplūdei gaisa vadā W21 | gb. | 1
7.1.3 | 17-00000 | Tvaika caurule 1xDS22-3.0m | gb. | 1
7.1.4 | 17-00000 | Kondensāta caurule KS10-3.0m | gb. | 1
7.1.5 | 17-00000 | Ūdnens noplūdes uztvērēja panna 500x400x300h | kpl. | 1
7.1.6 | 17-00000 | Atbalsta rāmis, stiprinājumi un palīgmateriāli | kpl. | 1
KOPĀ
Materiālu, būvgružu transporta izdevumi
Tiešās izmaksas kopā
Piezīmes.
1. Būvuzņēmējam jāievērtē darbu apjomu sarakstā minēto darbu veikšanai nepieciešamie materiāli un papildus darbi, kas nav minēti šajā sarakstā, bet bez
kuriem nebūtu iespējama būvdarbu tehnoloģiski pareiza un spēkā esošiem normatīviem atbilstoša veikšana pilnā apmērā.
2. Darbu apjomu sarakstu skatīt kopā ar rasējumiem un specifikācijām. Gadījumā, ja darbu apjomi nesakrīt ar rasējumiem vai specifikācijām, par pareiziem
jāuzskata rasējumos esošie darbu apjomi.
3. Atsevišķu materiālu apjomi doti bez rezerves.
4. Tāmēs ietvertos konkrēto ražotāju materiālus un izstrādājumus var aizvietot ar analogiem citu ražotāju materiāliem un izstrādājumiem.

## DZ
Būves nosaukums: |  |  | SPECIALIZĒTIE DARBI- IEKŠĒJIE TĪKLI, SISTĒMAS
Objekta nosaukums: |  |  | ĒKAS PĀRPLĀNOŠANA UN PIEBŪVES IZVEIDE
Objekta adrese: |  |  | JĒKABA IELĀ 6/8, RĪGĀ
Pasūtījuma Nr.
Tāme sastādīta 2013.gada tirgus cenās, pamatojoties uz AVK daļas rasējumiem. | [14 empty] | Tāmes tiešās izmaksas EURO bez PVN
Tāme sastādīta:
Nr.p.k. | Kods | Darba nosaukums | Mērvienība | Daudzums | Vienības izmaksas | [6 empty] | Kopā uz visu apjomu
[5 empty] | Laika norma (c/h) | Darba samaksas likme (EURO/h) | Darba alga (EURO) | Materiāli (Ls) | Materiāli (EURO) | Mehānismi (EURO) | Kopā (EURO) | Darbietilpība (c/h) | Darba alga (EURO) | Materiāli (EURO) | Mehānismi (EURO) | Summa (EURO)
Saskaņā ar specifikāciju AVK-K-500
1 |  | DZESĒŠANAS SISTĒMA
1.1 | 17-00000 | Cinkoti tērauda cauruļvadi ar presējamo savienojumiem 15 | m | 19
1.2 | 17-00000 | Cinkoti tērauda cauruļvadi ar presējamo savienojumiem 18 | m | 106
1.3 | 17-00000 | Cinkoti tērauda cauruļvadi ar presējamo savienojumiem 22 | m | 72
1.4 | 17-00000 | Cinkoti tērauda cauruļvadi ar presējamo savienojumiem 28 | m | 140
1.5 | 17-00000 | Cinkoti tērauda cauruļvadi ar presējamo savienojumiem 35 | m | 83
1.6 | 17-00000 | Cinkoti tērauda cauruļvadi ar presējamo savienojumiem 42 | m | 99
1.7 | 17-00000 | Cinkoti tērauda cauruļvadi ar presējamo savienojumiem 54 | m | 98
1.8 | 17-00000 | Cinkoti tērauda cauruļvadi ar presējamo savienojumiem 63 | m | 1
1.9 | 17-00000 | Cinkoti tērauda cauruļvadi ar presējamo savienojumiem 76 | m | 35
1.10 | 17-00000 | Cinkoti tērauda cauruļvadi ar presējamo savienojumiem 88 | m | 71
1.11 | 17-00000 | Cinkoti tērauda cauruļvadi ar presējamo savienojumiem 108 | m | 20
1.12 | 17-00000 | Balansējošais vārsts (2-ceļa) ar izpildmehānismu 15 TBV-C-15 LF+EMO-T NC, 24V, 0-10V | gb. | 41
1.13 | 17-00000 | Balansējošais vārsts 15 STAD/F-15/14 | gb. | 4
1.14 | 17-00000 | Balansējošais vārsts 20 STAD/F-20 | gb. | 2
1.15 | 17-00000 | Balansējošais vārsts 25 STAD/F-25 | gb. | 2
1.16 | 17-00000 | Balansējošais vārsts 32 STAD/F-32 | gb. | 3
1.17 | 17-00000 | Balansējošais vārsts 40 STAD/F-40 | gb. | 2
1.18 | 17-00000 | Balansējošais vārsts 50 STAD/F-50 | gb. | 3
1.19 | 17-00000 | Balansējošais vārsts 65 STAD/F-65 | gb. | 4
1.20 | 17-00000 | Balansējošais vārsts 100 STAD/F-100 | gb. | 1
1.21 | 17-00000 | Noslēgvārsts 15 TA 500-15 | gb. | 14
1.22 | 17-00000 | Noslēgvārsts 20 TA 500-20 | gb. | 29
1.23 | 17-00000 | Noslēgvārsts 25 TA 500-25 | gb. | 18
1.24 | 17-00000 | Noslēgvārsts 32 TA 500-32 | gb. | 13
1.25 | 17-00000 | Noslēgvārsts 40 TA 500-40 | gb. | 1
1.26 | 17-00000 | Noslēgvārsts 50 TA 500-50 | gb. | 5
1.27 | 17-00000 | Noslēgvārsts 65 TA 60-65 | gb. | 3
1.28 | 17-00000 | Noslēgvārsts 80 TA 60-80 | gb. | 2
1.29 | 17-00000 | Noslēgvārsts 100 TA 60-100 | gb. | 8
1.30 | 17-00000 | Kolektors (3cilpas) 100 / 80 / 80 / 65 | gb. | 2
1.31 | 17-00000 | Izolācija 15 b=16 mm | m | 19
1.32 | 17-00000 | Izolācija 18 b=16 mm | m | 106
1.33 | 17-00000 | Izolācija 22 b=16 mm | m | 72
1.34 | 17-00000 | Izolācija 28 b=16 mm | m | 140
1.35 | 17-00000 | Izolācija 35 b=16 mm | m | 83
1.36 | 17-00000 | Izolācija 42 b=16 mm | m | 99
1.37 | 17-00000 | Izolācija 54 b=16 mm | m | 98
1.38 | 17-00000 | Izolācija 63 b=16 mm | m | 1
1.39 | 17-00000 | Izolācija 76 b=16 mm | m | 35
1.40 | 17-00000 | Izolācija 88 b=16 mm | m | 71
1.41 | 17-00000 | Izolācija 108 b=16 mm | m | 20
1.42 | 17-00000 | Gružu filtrs 20 | gb. | 1
1.43 | 17-00000 | Gružu filtrs 32 | gb. | 1
1.44 | 17-00000 | Gružu filtrs 50 | gb. | 1
1.45 | 17-00000 | Gružu filtrs 65 | gb. | 1
1.46 | 17-00000 | Gružu filtrs 100 | gb. | 2
1.47 | 17-00000 | Manometrs ar noslēgvārstu | gb. | 61
1.48 | 17-00000 | Manometrs | gb. | 6
1.49 | 17-00000 | Termometrs | gb. | 113
1.50 | 17-00000 | Automātiskais atgaisotājs ar noslēgvārstu | gb. | 52
1.51 | 17-00000 | Noslēgkorķis | gb. | 16
1.52 | 17-00000 | Iztukšošanas vārsts ar noslēgvāku | gb. | 51
1.53 | 17-00000 | 2-ceļa vārsts ar izpildmehānismu CV 216 RGA DN32 +MC 55Y, 24V, 0-10V, Kvs=16 | gb. | 1
1.54 | 17-00000 | 2-ceļa vārsts ar izpildmehānismu CV 216 RGA DN25 +MC 55Y, 24V, 0-10V, Kvs=8 | gb. | 1
1.55 | 17-00000 | 2-ceļa vārsts ar izpildmehānismu CV 216 RGA DN15 +MC 55Y, 24V, 0-10V, Kvs=1.6 | gb. | 1
1.56 | 17-00000 | Vienvirziena vārsts 20 NRV 27-20 | gb. | 1
1.57 | 17-00000 | Sūknis ar rokas piedziņu | gb. | 1
1.58 | 17-00000 | Mehāniskais ūdens skaitītājs | gb. | 1
1.59 | 17-00000 | Drošības vārsts 4 bar | gb. | 1
1.60 | 17-00000 | Izplešanās trauks Statico SD 50.10 | gb. | 1
1.61 | 17-00000 | Cirkulācijas sūknis ar elastīgām starplikām un frekvenču pārveidotāju TPE 65-120/2 A-F-A-AUUE A-F-A-AUUE, Q=21.6m3/h, H=10m | kpl. | 1
1.62 | 17-00000 | Cirkulācijas sūknis ar elastīgām starplikām un frekvenču pārveidotāju TPE 80-150/4 A-F-B-BQQE A-F-B BQQE, Q=32.4m3/h, H=14m | kpl. | 1
1.63 | 17-00000 | Izolēta akumulācijas tvertne 600L | gb. | 1
1.64 | 17-00000 | Netiešās iztvaikošanas adiabātiskās dzesēšanas kompresoragregāts (čilleris) komplektā ar vadības/automātikas bloku, kabeļiem, saudzīgās palaišanas (soft-start) opciju, dzes. jaudas pakāpju regulēšana no BMS, BACnet protokola pieslēgums iekārtas attālinātai vadībai un kontrolei. Idarba max=125A, Istarta max=190A 981001 MENERGA vai ekvivalents | kpl. | 1
1.65 | 17-00000 | Fan coil telpas dzesētājs komplektā ar kond. sūkni (h=6,0 m) CRC-ECM 23-IV+IM2 SABIANA vai ekvivalents | gb. | 12
1.66 | 17-00000 | Fan coil telpas dzesētājs komplektā ar kond. sūkni (h=6,0 m) un 3-ceļu vārstu CRC-ECM 23-IV+IM2; VBP, on/off, 24V SABIANA vai ekvivalents | gb. | 1
1.67 | 17-00000 | Fan coil telpas dzesētājs komplektā ar kond. sūkni (h=6,0 m) CRC-ECM 24-IV+IM2 SABIANA vai ekvivalents | gb. | 1
1.68 | 17-00000 | Fan coil telpas dzesētājs komplektā ar kond. sūkni (h=6,0 m) CRC-ECM 43-IV+IM4 SABIANA vai ekvivalents | gb. | 2
1.69 | 17-00000 | Fan coil telpas dzesētājs komplektā ar kond. sūkni (h=6,0 m) CRC-ECM 44-IV+IM4 SABIANA vai ekvivalents | gb. | 1
1.70 | 17-00000 | Fan coil telpas dzesētājs (4-caurules) CRC-ECM 64+1-IV+IM6 SABIANA vai ekvivalents | gb. | 1
1.71 | 17-00000 | Fan coil telpas dzesētājs CRC-ECM 64-IV+IM6 | gb. | 5
1.72 | 17-00000 | Fan coil telpas dzesētājs komplektā ar kond. sūkni (h=6,0 m) CRC-ECM 64-IV+IM6 | gb. | 5
1.73 | 17-00000 | Fan coil telpas dzesētājs komplektā ar kond. sūkni (h=6,0 m) CRC-ECM 74-IV+IM7 | gb. | 1
1.74 | 17-00000 | Fan coil telpas dzesētājs komplektā ar kond. sūkni (h=6,0 m) un 3-ceļu vārstu CRC-ECM 74-IV+IM7; VBP, on/off, 24V | gb. | 2
1.75 | 17-00000 | Fan coil telpas dzesētājs komplektā ar 3-ceļu vārstu CRC-ECM 74-IV+IM7; VBP, on/off, 24V SABIANA vai ekvivalents | gb. | 1
1.76 | 17-00000 | Hi wall telpas dzesētājs komplektā ar kond. sūkni (h=6,0 m) CVP-1 SABIANA vai ekvivalents | gb. | 11
1.77 | 17-00000 | Hi wall telpas dzesētājs komplektā ar kond. sūkni (h=6,0 m) un 3-ceļu vārstu CVP-1; FV3S, on/off, 24V SABIANA vai ekvivalents | gb. | 2
1.78 | 17-00000 | Hi wall telpas dzesētājs komplektā ar kond. sūkni (h=6,0 m) CVP-3 SABIANA vai ekvivalents | gb. | 1
1.79 | 17-00000 | Telpa sdzesētājs - griestu kasete, komplektā ar kond. sūkni (h=6,0 m) SK-ECM 32+MD-600 SABIANA vai ekvivalents | gb. | 2
1.80 | 17-00000 | Stāvvadu un atvērumu veidošana sienās | kpl. | 1
1.81 | 17-00000 | Ugunsdrošs atvērumu aizblīvēšanas materiāls PROMATSTOP MG III | kpl. | 1
1.82 | 17-00000 | Stiprinājumi un palīgmateriāli | kpl. | 1
1.83 | 17-00000 | Līkumi un veidgabali ar izolāciju | kpl. | 1
1.84 | 17-00000 | Cauruļvadu hidrauliskā pārbaude | m | 744
2 |  | TULKU KABĪNES DZESĒŠANAS SISTĒMA
2.1 | 17-00000 | Cinkoti tērauda cauruļvadi ar presējamo savienojumiem 22 | m | 65
2.2 | 17-00000 | Cinkoti tērauda cauruļvadi ar presējamo savienojumiem 28 | m | 21
2.3 | 17-00000 | Cinkoti tērauda cauruļvadi ar presējamo savienojumiem 35 | m | 26
2.4 | 17-00000 | Cinkoti tērauda cauruļvadi ar presējamo savienojumiem 42 | m | 35
2.5 | 17-00000 | Balansējošais vārsts ar izpildmehānismu 15 TBV-C-15 LF+EMO-T NC, 24V, 0-10V | gb. | 6
2.6 | 17-00000 | Balansējošais vārsts 40 STAD/F-40 | gb. | 1
2.7 | 17-00000 | Noslēgvārsts 15 TA 500-15 | gb. | 3
2.8 | 17-00000 | Noslēgvārsts 20 TA 500-20 | gb. | 7
2.9 | 17-00000 | Noslēgvārsts 40 TA 500-40 | gb. | 4
2.10 | 17-00000 | Izolācija 22 b=16 mm | m | 65
2.11 | 17-00000 | Izolācija 28 b=16 mm | m | 21
2.12 | 17-00000 | Izolācija 35 b=16 mm | m | 26
2.13 | 17-00000 | Izolācija 42 b=16 mm | m | 35
2.14 | 17-00000 | Gružu filtrs 40 | gb. | 1
2.15 | 17-00000 | Manometrs ar noslēgvārstu | gb. | 8
2.16 | 17-00000 | Manometrs | gb. | 1
2.17 | 17-00000 | Termometrs | gb. | 14
2.18 | 17-00000 | Automātiskais atgaisotājs ar noslēgvārstu | gb. | 7
2.19 | 17-00000 | Iztukšošanas vārsts ar noslēgvāku | gb. | 6
2.20 | 17-00000 | 3-ceļa vārsts ar izpildmehānismu CV 316 RGA DN20 +MC 55Y, 24V, 0-10V, Kvs=6.3 | gb. | 1
2.21 | 17-00000 | Pārplūdes vārsts 20 HYDROLUX, DN20 | gb. | 2
2.22 | 17-00000 | Drošības vārsts 4 bar | gb. | 1
2.23 | 17-00000 | Izplešanās trauks Statico SD 8.10 | gb. | 1
2.24 | 17-00000 | Cirkulācijas sūknis ar elastīgām starplikām un frekvenču pārveidotāju Stratos 30/1-6 PN 10, Q=1.6m3/h, H=5m | kpl. | 1
2.25 | 17-00000 | Stāvvadu un atvērumu veidošana sienās | kpl. | 1
2.26 | 17-00000 | Ugunsdrošs atvērumu aizblīvēšanas materiāls PROMATSTOP MG III | kpl. | 1
2.27 | 17-00000 | Stiprinājumi un palīgmateriāli | kpl. | 1
2.28 | 17-00000 | Līkumi un veidgabali ar izolāciju | kpl. | 1
2.29 | 17-00000 | Cauruļvadu hidrauliskā pārbaude | m | 147
3 |  | FREONA DZESĒŠANAS SISTĒMA
3.1 | 17-00000 | Izolēts freona dubultcauruļvadi 6/12 | m | 76
3.2 | 17-00000 | Izolēts freona dubultcauruļvadi 9/15 | m | 19
3.3 | 17-00000 | Hi-wall telpas dzesētājs komplektā ar kond. sūkni (h=0,5m) un IR pulti RAV-B10N3KV2-E | kpl. | 2
3.4 | 17-00000 | Hi-wall telpas dzesētājs komplektā ar kond. sūkni (h=0,5m) un IR pulti RAV-B13N3KV2-E | kpl. | 2
3.5 | 17-00000 | Telpas dzesētājs - griestu kasete, komplektā ar kond. sūkni (h=0,5m) un IR pulti RAV-SM1604UT-E | kpl. | 1
3.6 | 17-00000 | Āra kompresoragregāts - multibloks ar atbalsta rāmi RAS-4M27UAV-E | kpl. | 1
3.7 | 17-00000 | Āra kompresoragregāts ar atbalsta rāmi RAV-SP1604AT8-E | kpl. | 1
3.8 | 17-00000 | Freons | kg | 5.3
3.9 | 17-00000 | Stāvvadu vietas un atvērumu veidošana sienās | kpl. | 1
3.10 | 17-00000 | Ugunsdrošs atvērumu aizblīvēšanas materiāls PROMATSTOP MG III | kpl. | 1
3.11 | 17-00000 | Līkumi un veidgabali ar izolāciju | kpl. | 1
3.12 | 17-00000 | Cauruļvadu hidrauliskā pārbaude | m | 95
4 | 17-00000 | Stiprinājumi un palīgmateriāli | kpl. | 1
KOPĀ
Materiālu, būvgružu transporta izdevumi
Tiešās izmaksas kopā
Piezīmes.
1. Būvuzņēmējam jāievērtē darbu apjomu sarakstā minēto darbu veikšanai nepieciešamie materiāli un papildus darbi, kas nav minēti šajā sarakstā, bet bez
kuriem nebūtu iespējama būvdarbu tehnoloģiski pareiza un spēkā esošiem normatīviem atbilstoša veikšana pilnā apmērā.
2. Darbu apjomu sarakstu skatīt kopā ar rasējumiem un specifikācijām. Gadījumā, ja darbu apjomi nesakrīt ar rasējumiem vai specifikācijām, par pareiziem
jāuzskata rasējumos esošie darbu apjomi.
3. Atsevišķu materiālu apjomi doti bez rezerves.
4. Tāmēs ietvertos konkrēto ražotāju materiālus un izstrādājumus var aizvietot ar analogiem citu ražotāju materiāliem un izstrādājumiem.

## EL
Būves nosaukums: |  |  | SPECIALIZĒTIE DARBI- IEKŠĒJIE TĪKLI, SISTĒMAS
Objekta nosaukums: |  |  | ĒKAS PĀRPLĀNOŠANA UN PIEBŪVES IZVEIDE
Objekta adrese: |  |  | JĒKABA IELĀ 6/8, RĪGĀ
Pasūtījuma Nr.
Tāme sastādīta 2013.gada tirgus cenās, pamatojoties uz EL daļas rasējumiem. | [14 empty] | Tāmes tiešās izmaksas EURO bez PVN
Tāme sastādīta:
Nr.p.k. | Kods | Darba nosaukums | Mērvienība | Daudzums | Vienības izmaksas | [6 empty] | Kopā uz visu apjomu
[5 empty] | Laika norma (c/h) | Darba samaksas likme (EURO/h) | Darba alga (EURO) | Materiāli (Ls) | Materiāli (EURO) | Mehānismi (EURO) | Kopā (EURO) | Darbietilpība (c/h) | Darba alga (EURO) | Materiāli (EURO) | Mehānismi (EURO) | Summa (EURO)
Saskaņā ar specifikāciju EL-IS-20
1 |  | ELEKTRISKĀS SADALNES
1.1 | 18-00000 | Galvenās 0,4kV el. sadalne MS1, UMS1 (individuāli komplektējama sask.ar specifikāciju, shēmu EL-SH-1, komplektā ar kondensatoru baterijām) | kpl. | 1
1.2 | 18-00000 | Grupu sadalne GS1 (individuāli komplektējama sask.ar specifikāciju, shēmu EL-SH-2) | kpl. | 1
1.3 | 18-00000 | Grupu sadalne UGS1 (individuāli komplektējama sask.ar specifikāciju, shēmu EL-SH-2) | kpl. | 1
1.4 | 18-00000 | Grupu sadalne GS2 (individuāli komplektējama sask.ar specifikāciju, shēmu EL-SH-3) | kpl. | 1
1.5 | 18-00000 | Grupu sadalne UGS2 (individuāli komplektējama sask.ar specifikāciju, shēmu EL-SH-3) | kpl. | 1
1.6 | 18-00000 | Grupu sadalne GS3 (individuāli komplektējama sask.ar specifikāciju, shēmu EL-SH-4) | kpl. | 1
1.7 | 18-00000 | Grupu sadalne UGS3 (individuāli komplektējama sask.ar specifikāciju, shēmu EL-SH-4) | kpl. | 1
1.8 | 18-00000 | Grupu sadalne GS4 (individuāli komplektējama sask.ar specifikāciju, shēmu EL-SH-5) | kpl. | 1
1.9 | 18-00000 | Grupu sadalne UGS4 (individuāli komplektējama sask.ar specifikāciju, shēmu EL-SH-5) | kpl. | 1
1.10 | 18-00000 | Grupu sadalne GS5 (individuāli komplektējama sask.ar specifikāciju, shēmu EL-SH-6) | kpl. | 1
1.11 | 18-00000 | Grupu sadalne UGS5 (individuāli komplektējama sask.ar specifikāciju, shēmu EL-SH-6) | kpl. | 1
1.12 | 18-00000 | Grupu sadalne GS6 (individuāli komplektējama sask.ar specifikāciju, shēmu EL-SH-7) | kpl. | 1
1.13 | 18-00000 | Grupu sadalne UGS6 (individuāli komplektējama sask.ar specifikāciju, shēmu EL-SH-7) | kpl. | 1
1.14 | 18-00000 | Grupu sadalne GS7 (individuāli komplektējama sask.ar specifikāciju, shēmu EL-SH-8) | kpl. | 1
1.15 | 18-00000 | Grupu sadalne GS8 (individuāli komplektējama sask.ar specifikāciju, shēmu EL-SH-9) | kpl. | 1
1.16 | 18-00000 | Grupu sadalne VSS1 (individuāli komplektējama sask.ar specifikāciju, shēmu EL-SH-10) | kpl. | 1
1.17 | 18-00000 | Grupu sadalne 1SB (individuāli komplektējama sask.ar specifikāciju, shēmu EL-SH-10) | kpl. | 1
2 |  | REZERVES BAROŠANAS IEKĀRTAS
2.1 | 18-00000 | Rezerves elektroapgādes UPS iekārta, tai skaitā uz vienu komplektu: a) UPS (Sn=60,0kVA, Pn=60,0kW, Un=400V, fn=50Hz, cosf=0,8) ar pilnībā neapkalpojamām baterijām, kas nodrošinātu nepārtrauktu barošanu 15min b) Mod-Bus karte ar RS485 pieslēgumu "Socomec", Masterys GP vai analogs | kpl. | 1
2.2 | 18-00000 | Rezerves elektroapgādes UPS iekārta, tai skaitā uz vienu komplektu: a) UPS (Sn=5,0kVA, Pn=4,5kW, Un=230V, fn=50Hz, cosf=0,8) ar pilnībā neapkalpojamām baterijām, kas nodrošinātu nepārtrauktu barošanu 30min Mod-Bus komunikācijas protokolu "Netys RT", NRT2-5000K NRT2-5000K | kpl. | 1
3 |  | SPĒKA TĪKLA IEKĀRTAS
3.1 | 18-00000 | El. kontaktrozete ar piekto zemējošo kontaktu: 400V, 16A, IP44 (virsapmetuma) | kpl. | 1
3.2 | 18-00000 | El. kontaktrozete ar trešo zemējošo kontaktu: 230V, 16A, IP20 (zemapmetuma) | kpl. | 310
3.3 | 18-00000 | El. kontaktrozete ar trešo zemējošo kontaktu: 230V, 16A, IP44 (zemapmetuma) | kpl. | 28
3.4 | 18-00000 | El. kontaktrozete ar trešo zemējošo kontaktu: 230V, 16A, IP44 (virsapmetuma) | kpl. | 12
3.5 | 18-00000 | El. kontaktrozete ar trešo zemējošo kontaktu (citā krāsā neatslēdzamajiem el. patērētājiem): 230V, 16A, IP20 (zemapmetuma) | kpl. | 125
3.6 | 18-00000 | El. kontaktrozete ar trešo zemējošo kontaktu montāžai instalāciju kanālā:230V, 16A, IP20 | kpl. | 34
3.7 | 18-00000 | El. kontaktrozete ar trešo zemējošo kontaktu montāžai instalāciju kanālā:(citā krāsā neatslēdzamajiem el. patērētājiem):230V, 16A, IP20 | kpl. | 51
3.8 | 18-00000 | 6-vietīga VS pieslēgumu kārba (sausai apkopei, montāža - grīdā ar mīkstu segumu) "OBO" GES4 vai analogs | kpl. | 2
3.9 | 18-00000 | El. kontaktrozešu kārba (9-vietīga, sausai apkopei,montāža - grīdā ar mīkstu segumu),tai skaitā uz vienu komplektu: a) el. kontaktrozete ar trešo zemējošo kontaktu:230V, 16A, IP20 b) el. kontaktrozete ar trešo zemējošo kontaktu (citā krāsā neatslēdzamajiem el. patērētājiem): 230V, 16A, IP20 "OBO" GES4 vai analogs | kpl. | 4
3.10 | 18-00000 | El. kontaktrozešu kārba (9-vietīga, sausai apkopei, montāža - grīdā ar flīžu segumu),tai skaitā uz vienu komplektu: a) el. kontaktrozete ar trešo zemējošo kontaktu:230V, 16A, IP20 b) el. kontaktrozete ar trešo zemējošo kontaktu (citā krāsā neatslēdzamajiem el. patērētājiem):230V, 16A, IP20 "OBO" RFN2 UZD3 9VS ar komplektāciju betonējamai gridai vai analogs | kpl. | 4
3.11 | 18-00000 | El. kontaktrozešu kārba (12-vietīga, sausai apkopei, montāža - grīdā ar mīkstu segumu),tai skaitā uz vienu komplektu: a) el. kontaktrozete ar trešo zemējošo kontaktu:230V, 16A, IP20 b) el. kontaktrozete ar trešo zemējošo kontaktu (citā krāsā neatslēdzamaji el. patērētājiem):230V, 16A, IP20 "OBO" GES4 vai analogs | kpl. | 1
3.12 | 18-00000 | El. kontaktrozešu kārba (12-vietīga, sausai apkopei,montāža - grīdā ar mīkstu segumu), tai skaitā uz vienu komplektu: a) el. kontaktrozete ar trešo zemējošo kontaktu 8gb.: 230V, 16A, IP20 "OBO" GES4 vai analogs | kpl. | 5
3.13 | 18-00000 | El. kontaktrozete ar trešo zemējošo kontaktu: 230V, 16A, IP20 (montāžai uz mēbelēm) | kpl. | 10
3.14 | 18-00000 | El. kontaktrozete ar trešo zemējošo kontaktu: 230V, 16A, IP20 (montāžai uz mēbelēm)(citā krāsā neatslēdzamajiem el. patērētājiem):230V, 16A, IP20 | kpl. | 15
4 |  | ELEKTRISKĀ APSILDE
4.1 | 18-00000 | Lietus notekcauruļu un piltuvju el. apsildes komplekts,tai skaitā uz vienu komplektu: a) termoregulators ar 24V barošanas bloku un diviem mitruma temperatūras sensoriem (montējams uz DIN sliedes) Devireg 850 III | kpl. | 1
4.2 | 18-00000 | El. apsildes kabelis: L=12m, Pn=250W, Un=230V "DEVI" DTCE-20 vai analogs | gb. | 1
4.3 | 18-00000 | El. apsildes kabelis: L=25m, Pn=505W, Un=230V "DEVI" DTCE-20 vai analogs | gb. | 3
4.4 | 18-00000 | El. apsildes kabelis:L=40m, Pn=855W, Un=230V "DEVI" DTCE-20 vai analogs | gb. | 2
4.5 | 18-00000 | El. apsildes kabelis:L=50m, Pn=1000W, Un=230V "DEVI" DTCE-20 vai analogs | gb. | 2
4.6 | 18-00000 | El. apsildes kabelis: L=60m, Pn=1200W, Un=230V "DEVI" DTCE-20 vai analogs | gb. | 1
4.7 | 18-00000 | El. apsildes kabelis: L=70m, Pn=1333W, Un=230V "DEVI" DTCE-20 vai analogs | gb. | 1
4.8 | 18-00000 | Stiprinājumu komplekts "DEVI" vai analogs | kpl. | 10
4.9 | 18-00000 | Termonosēdes "DEVI" vai analogs | gb. | 10
5 |  | APGAISMES TĪKLA IEKĀRTAS
Spuldzes komplektā ar gaismekļiem
5.1 | 18-00000 | Gaismeklis IP66 komplektā ar vienu luminiscences spuldzi (28W, T5, 230V) un elektronisko balastu (montāža - pie griestiem) "Trilux", Oleveon 128/54 (28W) E vai analogs | kpl. | 4
5.2 | 18-00000 | Gaismeklis IP66 komplektā ar vienu luminiscences spuldzi (28W, T5, 230V) un elektronisko balastu (montāža - pie sienas) "Trilux", Oleveon 128/54 (28W) E vai analogs | kpl. | 2
5.3 | 18-00000 | Gaismeklis IP66 komplektā ar vienu luminiscences spuldzi (28W, T5, 230V) un elektronisko balastu, akumulatoru (1h) (montāža - pie griestiem) "Trilux", Oleveon 128/54 (28W) E vai analogs | kpl. | 1
5.4 | 18-00000 | Gaismeklis IP66 komplektā ar vienu luminiscences spuldzi (35W, T5, 230V) un elektronisko balastu (montāža - pie griestiem) "Trilux" Oleveon 135/49/80 (35W) E vai analogs | kpl. | 39
5.5 | 18-00000 | Gaismeklis IP66 komplektā ar vienu luminiscences spuldzi (35W, T5, 230V) un elektronisko balastu, akumulatoru (1h) (montāža - pie griestiem) "Trilux" Oleveon 135/49/80 (35W) E vai analogs | kpl. | 12
5.6 | 18-00000 | Gaismeklis IP66 komplektā ar vienu luminiscences spuldzi (49W, T5, 230V) un elektronisko balastu, (montāža - pie griestiem) "Trilux" Oleveon 135/49/80 (49W) E vai analogs | kpl. | 11
5.7 | 18-00000 | Gaismeklis IP20 komplektā ar vienu luminiscences spuldzi (35W, T5, 230V) un elektronisko balastu(montāža - pie griestiem) "Trilux" Solvan D1 T 135/49/80 (35W) E vai analogs | kpl. | 13
5.8 | 18-00000 | Gaismeklis IP20 komplektā ar vienu luminiscences spuldzi (35W, T5, 230V) un elektronisko balastu, akumulatoru (1h)(montāža - pie griestiem) "Trilux" Solvan D1 T 135/49/80 (35W) E vai analogs | kpl. | 5
5.9 | 18-00000 | Gaismeklis IP20 komplektā ar vienu luminiscences spuldzi (49W, T5, 230V) un elektronisko balastu(montāža - pie griestiem) "Trilux" Solvan D1 T 135/49/80 (49W) E vai analogs | kpl. | 4
5.10 | 18-00000 | Gaismeklis IP20 komplektā ar vienu luminiscences spuldzi (49W, T5, 230V) un elektronisko balastu, akumulatoru (1h)(montāža - pie griestiem) "Trilux" Solvan D1 T 135/49/80 49W) E vai analogs | kpl. | 1
5.11 | 18-00000 | Gaismeklis IP20 komplektā ar vienu luminiscences spuldzi (35W, T5, 230V) un elektronisko balastu(montāža - iekārts) "Trilux" Solvan D1 T 135/49/80 (35W) E vai analogs | kpl. | 8
5.12 | 18-00000 | Gaismeklis IP20 komplektā ar vienu luminiscences spuldzi (35W, T5, 230V) un elektronisko balastu, akumulatoru (1h)(montāža - iekārts) "Trilux" Solvan D1 T 135/49/80 (35W) E vai analogs | kpl. | 4
5.13 | 18-00000 | Gaismeklis IP20 ar 40W LED spuldzi un digitāli dimējamu elektronisko transformatoru (DALI) (montāža -iebūvēts) "Trilux" Siella M73 LED3200-830 ETDD vai analogs | kpl. | 312
5.14 | 18-00000 | Gaismeklis IP20 ar 40W LED spuldzi un digitāli dimējamu elektronisko transformatoru (DALI), komplektā ar akumulatoru (1h) (montāža -iebūvēts) "Trilux" Siella M73 LED3200-830 ETDD vai analogs | kpl. | 6
5.15 | 18-00000 | Gaismeklis IP50 komplektā ar divām kompaktajām luminiscences spuldzēm (13W, TC-D, 230V) un elektronisko balastu (montāža - pie griestiem) "Trilux" Deca WD1 2TCD13 vai analogs | kpl. | 11
5.16 | 18-00000 | Gaismeklis IP50 komplektā ar divām kompaktajām luminiscences spuldzēm (13W, TC-D, 230V) un elektronisko balastu, akumulatoru (1h) (montāža - pie griestiem) "Trilux" Deca WD1 2TCD13 vai analogs | kpl. | 13
5.17 | 18-00000 | Gaismeklis IP50 komplektā ar divām kompaktajām luminiscences spuldzēm (13W, TC-D, 230V) un elektronisko balastu (montāža - pie sienas) "Trilux" Deca WD1 2TCD13 vai analogs | kpl. | 5
5.18 | 18-00000 | Gaismeklis IP50 komplektā ar divām kompaktajām luminiscences spuldzēm (13W, TC-D, 230V) un elektronisko balastu, akumulatoru (1h) (montāža - pie sienas) "Trilux" Deca WD1 2TCD13 vai analogs | kpl. | 6
5.19 | 18-00000 | Gaismeklis IP67, 8W ar baltām gaismas diodēm, komplektā ar barošanas bloku (montāža - pie sienas) "Trilux" Altigo/WT600-AM/ vai analogs | kpl. | 1
5.20 | 18-00000 | Gaismeklis IP20 komplektā ar vienu metālhalogēno spuldzi (70W, HIT-T, 230V) un 3-fāzu adapteri (montāža - pie 3-fāzu sliedes) "Trilux" ScenaticFlex500 BR-MF-1HIT70 vai analogs | kpl. | 6
5.21 | 18-00000 | Gaismekļu sistēma (montāža - pie griestiem), tai skaitā uz vienu komplektu "Molto Luce", Milano Notte Solo vai analogs: a) Gaismeklis IP20 komplektā ar vienu luminiscences spuldzi (21W, T5, 230V) un elektronisko balastu, aizsargstiklu "Molto Luce", Milano Notte Solo 21W Opal( 4kpl.) b) stūra elements ar el. pieslēguma vietu (1 kpl.) c) stūra elements (2 kpl.) d) izolēts stūra elements (1 kpl.) e) stiprinājumu komplekts (1 kpl.) | kpl. | 2
5.22 | 18-00000 | Gaismekļu sistēma (montāža - iekārts), tai skaitā uz vienu komplektu "Molto Luce", Milano Notte Solo vai analogs: a) Gaismeklis IP20 komplektā ar vienu luminiscences spuldzi (21W, T5, 230V) un elektronisko balastu, aizsargstiklu "Molto Luce", Milano Notte Solo 21W Opal( 1kpl.) b) gala elements ar el. pieslēguma vietu un montāžas trosi (1 kpl.) c) gala elements ar montāžas trosi (1 kpl.) | kpl. | 1
5.23 | 18-00000 | Gaismekļu sistēma (montāža - iekārts), tai skaitā uz vienu komplektu "Molto Luce", Milano Notte Solo vai analogs: a) Gaismeklis IP20 komplektā ar vienu luminiscences spuldzi (21W, T5, 230V) un elektronisko balastu, aizsargstiklu "Molto Luce", Milano Notte Solo 21W Opal( 4 kpl.) b) stūra elements ar el. pieslēguma vietu un montāžas trosi (1 kpl.) c) stūra elements ar montāžas trosi (2 kpl.) d) izolēts stūra elements ar montāžas trosi (1kpl.) | kpl. | 2
5.24 | 18-00000 | Gaismekļu sistēma (montāža - iekārts), tai skaitā uz vienu komplektu "Molto Luce", Milano Notte Solo vai analogs: a) Gaismeklis IP20 komplektā ar vienu luminiscences spuldzi (21W, T5, 230V) un elektronisko balastu, aizsargstiklu "Molto Luce", Milano Notte Solo 21W Opal( 6 kpl.) b) stūra elements ar el. pieslēguma vietu un montāžas trosi (1 kpl.) c) savstarpējais savienošanas elements ar montāžas trosi (2 kpl.) d) stūra elements ar montāžas trosi (2 kpl.) e) izolēts stūra elements ar montāžas trosi (1 kpl.) | kpl. | 2
5.25 | 18-00000 | Gaismeklis IP20 ar vienu uminiscences spuldzi (80W, T5, 230V) un dimmējamu elektronisko balastu DALI (montāža - pie griestiem) Solvan D1 T 135/49/80 (80W) EDD Trilux vai analogs | kpl. | 12
5.26 | 18-00000 | Gaismekļu sistēma (montāža - pie griestiem), tai skaitā uz vienu komplektu "Molto Luce", Milano Notte Solo vai analogs: a) Gaismeklis IP20 komplektā ar vienu luminiscences spuldzēm (54W, T5, 230V) un elektronisko balastu, aizsargstiklu "Molto Luce" Milano Notte Solo 54W Opal(1 kpl.) b) gala elements ar el. pieslēguma vietu (1 kpl.) c) gala elements (1 kpl.) d) stiprinājumu komplekts (1 kpl.) | kpl. | 6
5.27 | 18-00000 | Gaismeklis IP20 komplektā ar divām luminiscences spuldzēm (80W, T5, 230V) un elektronisko balastu Luceo (montāža - pie griestiem) D UXP-S 235/49/80 03 (80W) E Trilux vai analogs | kpl. | 1
5.28 | 18-00000 | Gaismeklis IP20 komplektā ar divām luminiscences spuldzēm (49W, T5, 230V) un elektronisko balastu Luceo (montāža - pie griestiem) D UXP-S 235/49/80 03 (49W) E Trilux vai analogs | kpl. | 18
5.29 | 18-00000 | Gaismeklis IP20 komplektā ar vienu luminiscences spuldzi (80W, T5, 230V) un elektronisko balastu (montāža - pie griestiem) Luceo D UXP-S 235/49/80 03 (80W) E Trilux vai analogs | kpl. | 9
5.30 | 18-00000 | Gaismeklis IP20 ar vienu 23W LED spuldzi, komplektā ar barošanas bloku (montāža - iebūvēts) AthenikL C05 MR - CAT2 2000WW 01 Trilux vai analogs | kpl. | 4
5.31 | 18-00000 | Gaismeklis IP20 ar vienu 23W LED spuldzi, komplektā ar barošanas bloku (montāža - iebūvēts) AthenikL C05 MR - 2000WW 01 Trilux vai analogs | kpl. | 46
5.32 | 18-00000 | Gaismeklis IP20 ar vienu 23W LED spuldzi, komplektā ar barošanas bloku un akumulatoru (1h)(montāža - iebūvēts) AthenikL C05 MR - 2000WW 01 Trilux vai analogs | kpl. | 44
5.33 | 18-00000 | Gaismeklis IP44 ar vienu 14W LED spuldzi, komplektā ar barošanas bloku (montāža - iebūvēts) AthenikL C05 MR - 1100WW 01 + DA-M 01 ET Trilux vai analogs | kpl. | 38
5.34 | 18-00000 | Gaismeklis IP20, 44W ar baltām gaismas diodēm, komplektā ar barošanas bloku (montāža - iekārts) "Artemide" LED NET lineare sosp. 125 vai analogs | kpl. | 24
5.35 | 18-00000 | Gaismeklis IP20, 44W ar baltām gaismas diodēm, komplektā ar barošanas bloku un akumulatoru (1h) (montāža - iekārts) "Artemide" LED NET lineare sosp. 125 vai analogs | kpl. | 9
5.36 | 18-00000 | Gaismeklis IP20, 44W ar baltām gaismas diodēm, komplektā ar dimmējamu barošanas bloku (montāža - iekārts) "Artemide" LED NET lineare sosp. 125 vai analogs | kpl. | 12
5.37 | 18-00000 | Gaismeklis IP20 ar astoņām gaismas diodēm, komplektā ar akumulatoru (1h) un norādi "IZEJA" (montāža - pie sienas) "SEC LIGHTING" MULTILED P | kpl. | 56
5.38 | 18-00000 | Gaismeklis IP20 ar astoņām gaismas diodēm, komplektā ar akumulatoru (1h) un norādi "IZEJA" (montāža - iekārts) "SEC LIGHTING" MULTILED P | kpl. | 2
5.39 | 18-00000 | Gaismekļu sistēmatai skaitā uz vienu komplektu: a)Gaismeklis IP20 komplektā ar vienu luminiscences spuldzi (49W, T5, 230V) un elektronisko balastu, parabolisko reflektoru H-L UXP-S 135/49/80 03 (49W) E 2gb., b)Gaismeklis IP20 komplektā ar vienu luminiscences spuldzi (54W, T5, 230V) un elektronisko balastu, parabolisko reflektoru H-L UXP-S 135/49/80 03 (54W) E 4gb., c) stūra elements ar el. pieslēguma vietu un montāžas trosi (1 kpl.) d) stūra elements ar montāžas trosi (2 kpl.) e) izolēts stūra elements ar montāžas trosi (1 kpl.) f) gaismekļu savstarpējais savienojums (taisnais) ar montāžas trosi (2kpl.) g) gaismekļu savstarpējais kabeļu savienojums 5x1,5 (1 kpl.) | kpl. | 17
5.40 | 18-00000 | Gaismekļu sistēmatai skaitā uz vienu komplektu: a)Gaismeklis IP20 komplektā ar vienu luminiscences spuldzi (49W, T5, 230V) un elektronisko balastu, parabolisko reflektoru H-L UXP-S 135/49/80 03 (49W) E 2gb., b) stūra elements ar el. pieslēguma vietu un montāžas trosi (1 kpl.) c) stūra elements ar montāžas trosi (2 kpl.) d) izolēts stūra elements ar montāžas trosi (1 kpl.) e) gaismekļu savstarpējais savienojums (taisnais) ar montāžas trosi (2kpl.) f) gaismekļu savstarpējais kabeļu savienojums 5x1,5 (1 kpl.) | kpl. | 6
5.41 | 18-00000 | Gaismeklis IP20 komplektā ar vienu luminiscences spuldzi (80W, T5, 230V) un elektronisko balastu Luceo (montāža - iekārts) H-L UXP-S 135/49/80 03 (80W) E Trilux vai analogs | kpl. | 1
5.42 | 18-00000 | Gaismeklis IP68 ar baltām gaismas diodēm, komplektā ar barošanas bloku (montāža - pie sienas) "ACDC" Linear Fino 1200mm vai analogs | kpl. | 4
5.43 | 18-00000 | Gaismeklis IP68, 2,5W, 12° optika ar baltu gaismas diodi (montāža - pie sienas) "ACDC" Spek 12° vai analogs | kpl. | 18
5.44 | 18-00000 | Gaismeklis IP66, 15W ar baltām gaismas diodēm un iebūvētu barošanas bloku (montāža - pie sienas) "ACDC" Plaza 20 vai analogs | kpl. | 5
5.45 | 18-00000 | Gaismeklis IP66, 27W, 10° optika ar baltām gaismas diodēm un iebūvētu barošanas bloku (montāža - pie sienas) "ACDC" Plaza 35 10° vai analogs | kpl. | 2
5.46 | 18-00000 | Gaismeklis IP66, 27W ar baltām gaismas diodēm, zaļu filtru un iebūvētu barošanas bloku (montāža - pie sienas) "ACDC" Plaza 35 vai analogs | kpl. | 6
5.47 | 18-00000 | LED barošanas bloks 230V, 36W, IP67 "ACDC" 1928 vai analogs | kpl. | 3
5.48 | 18-00000 | Gaismekļu sliede ar stiprinājuma elementiem: 400V, 8.5m | kpl. | 1
6 |  | APGAISMES TĪKLA SLĒDŽI UN VADĪBAS SKAPJI
6.1 | 18-00000 | Vienpolīgs elektriskais slēdzis: 230V, 10A, IP20 (zemapmetuma) | kpl. | 19
6.2 | 18-00000 | Vienpolīgs elektriskais slēdzis: 230V, 10A, IP44 (zemapmetuma) | kpl. | 8
6.3 | 18-00000 | Vienpolīgs elektriskais slēdzis: 230V, 10A, IP44 (virsapmetuma) | kpl. | 16
6.4 | 18-00000 | Sapārots elektriskais slēdzis: 230V, 10A, IP20 (zemapmetuma) | kpl. | 29
6.6 | 18-00000 | Sapārots elektriskais slēdzis: 230V, 10A, IP44 (virsapmetuma) | kpl. | 1
6.7 | 18-00000 | Elektriskais pārslēdzis 230V, 10A, IP20 (zemapmetuma) | kpl. | 2
6.8 | 18-00000 | Vienpolīgs elektriskais slēdzis IP44 kārbā ar atslēgu: 230V, 10A, IP20 | kpl. | 1
6.9 | 18-00000 | Dimmeris Dali 230V, 3W, IP20 | kpl. | 2
6.10 | 18-00000 | Klātbūtnes sensors 360° 230V, 10A, IP20 | kpl. | 18
7 |  | EL.KABEĻI, KABEĻU GALU APDARES UN CAURULES | kpl.
7.1 | 18-00000 | El. kabeļi: šķērsgriezums 2x1,5 mm² PPJ vai analogs | m | 20
7.2 | 18-00000 | El. kabeļi: šķērsgriezums 3x1,5 mm² PPJ vai analogs | m | 4200
7.3 | 18-00000 | El. kabeļi: šķērsgriezums 4x1,5 mm² PPJ vai analogs | m | 795
7.4 | 18-00000 | El. kabeļi: šķērsgriezums 5x1,5 mm² PPJ vai analogs | m | 40
7.5 | 18-00000 | El. kabeļi: šķērsgriezums 3x2,5 mm² PPJ vai analogs | m | 6400
7.6 | 18-00000 | El. kabeļi: šķērsgriezums 5x2,5 mm² PPJ vai analogs | m | 1150
7.7 | 18-00000 | El. kabeļi: šķērsgriezums 3x4 mm² PPJ vai analogs | m | 20
7.8 | 18-00000 | El. kabeļi: šķērsgriezums 5x4 mm² PPJ vai analogs | m | 230
7.9 | 18-00000 | El. kabeļi: šķērsgriezums 5x6 mm² PPJ vai analogs | m | 280
7.10 | 18-00000 | El. kabeļi: šķērsgriezums 3x10 mm² PPJ vai analogs | m | 45
7.11 | 18-00000 | El. kabeļi: šķērsgriezums 5x10 mm² PPJ vai analogs | m | 140
7.12 | 18-00000 | El. kabeļi: šķērsgriezums 5x1,5 mm² NYY-J vai analogs | m | 155
7.13 | 18-00000 | El. kabeļi: šķērsgriezums 7x1,5 mm² NYY-J vai analogs | m | 25
7.14 | 18-00000 | El. kabeļi: šķērsgriezums 3x2,5 mm² NYY-J vai analogs | m | 495
7.15 | 18-00000 | El. kabeļi: šķērsgriezums 7x2,5 mm² NYM-J vai analogs | m | 200
7.16 | 18-00000 | El. kabeļi: šķērsgriezums 4x1,5/1,5 mm² NYM-J vai analogs | m | 220
7.17 | 18-00000 | El. kabeļi: šķērsgriezums 3x1,5 mm² CYKY vai analogs | m | 220
7.18 | 18-00000 | El. kabeļi: šķērsgriezums 4x240 mm² AXMK vai analogs | m | 14
7.19 | 18-00000 | El. kabeļi: šķērsgriezums 4x50/16 mm² AMCMK vai analogs | m | 55
7.20 | 18-00000 | El. kabeļi: šķērsgriezums 4x70/25 mm² AMCMK vai analogs | m | 95
7.21 | 18-00000 | El. kabeļi: šķērsgriezums 4x95/29 mm² AMCMK vai analogs | m | 45
7.22 | 18-00000 | El. kabeļi: šķērsgriezums 1x6 mm² H07V-K vai analogs | m | 330
7.23 | 18-00000 | El. kabeļi: šķērsgriezums 1x10 mm² H07V-K vai analogs | m | 155
7.24 | 18-00000 | El. kabeļi: šķērsgriezums 1x16 mm² H07V-K vai analogs | m | 510
7.25 | 18-00000 | El. kabeļi: šķērsgriezums 1x50 mm² H07V-K vai analogs | m | 25
7.26 | 18-00000 | Gala apdares komplekts kabelim: 5x6 mm² | kpl. | 20
7.27 | 18-00000 | Gala apdares komplekts kabelim: 3x10 mm² | kpl. | 6
7.28 | 18-00000 | Gala apdares komplekts kabelim: 5x10 mm² | kpl. | 10
7.29 | 18-00000 | Gala apdares komplekts kabelim: 4x240 mm² | kpl. | 2
7.30 | 18-00000 | Gala apdares komplekts kabelim: 4x50/16 mm² | kpl. | 2
7.31 | 18-00000 | Gala apdares komplekts kabelim: 4x70/25 mm² | kpl. | 8
7.32 | 18-00000 | Gala apdares komplekts kabelim: 4x95/29 mm² | kpl. | 4
7.33 | 18-00000 | Gala apdares komplekts kabelim: 1x6 mm² | kpl. | 110
7.34 | 18-00000 | Gala apdares komplekts kabelim: 1x10 mm² | kpl. | 10
7.35 | 18-00000 | Gala apdares komplekts kabelim: 1x16 mm² | kpl. | 30
7.36 | 18-00000 | Gala apdares komplekts kabelim: 1x50 mm² | kpl. | 4
7.37 | 18-00000 | Plastmasas caurules: p.20 | m | 200
7.38 | 18-00000 | Plastmasas caurules: p.25 | m | 9000
7.39 | 18-00000 | Plastmasas caurules: p.32 | m | 500
7.40 | 18-00000 | Plastmasas caurules: p.40 | m | 50
7.41 | 18-00000 | Plastmasas caurules: p.70 | m | 90
7.42 | 18-00000 | Plastmasas caurules: p.110 | m | 15
8 |  | CITI INSTALĀCIJAS MATERIĀLI
8.1 | 18-00000 | Zemapmetuma nozarkārba | kpl. | 600
8.2 | 18-00000 | Virsapmetuma nozarkārba | kpl. | 100
8.3 | 18-00000 | Ugunsdrošā zemapmetuma nozarkārba:(E30) | kpl. | 25
8.4 | 18-00000 | Hermētiskais blīvējums (kabeļu izvilkšanai uz jumta) | kpl. | 10
8.5 | 18-00000 | Ugunsdrošais blīvējums | kpl. | 10
8.6 | 18-00000 | Ugunsdrošā java | kg | 60
9 |  | KABEĻU TREPES, RENES UN INSTALĀCIJAS KANĀLI
9.1 | 18-00000 | Horizontāla kabeļu trepe ar stiprinājuma, pagrieziena elementiem: platums 300 mm "OBO" LG vai analogs | m | 12
9.2 | 18-00000 | Horizontāla kabeļu trepe ar stiprinājuma, pagrieziena elementiem: platums 500 mm "OBO" LG vai analogs | m | 21
9.3 | 18-00000 | Horizontāla perforētā kabeļu rene ar stiprinājuma un pagrieziena elementiem: platums 300 mm "OBO" LG vai analogs | m | 18
9.4 | 18-00000 | Horizontāla perforētā kabeļu rene ar atdalošo sienu, stiprinājuma un pagrieziena elementiem: platums 300 mm "OBO" LG vai analogs | m | 6
9.5 | 18-00000 | Vertikāla kabeļu trepe ar stiprinājuma, pagrieziena elementiem:platums 300 mm "OBO" LG vai analogs | m | 3
9.6 | 18-00000 | Vertikāla kabeļu trepe ar stiprinājuma, pagrieziena elementiem:platums 500 mm "OBO" LG vai analogs | m | 18
9.7 | 18-00000 | Horizontāla cinkotā el. kabeļu un gaismekļu stiprināšanas rene ar stiprinājuma, pagrieziena elementiem:platums 75 mm | m | 102
9.8 | 18-00000 | Instalāciju kanāls ar atdalošo sienu (plastmasas, pelēks, izmērs 50mm x 105mm) "Legrand" DLP vai analogs | m | 75
10 |  | ZIBENSAIZSARDZĪBA
10.1 | 18-00000 | Zibensuztvērējs - cinkota apaļdzelzs d=8mm "OBO" RD 8 vai analogs | m | 150
10.2 | 18-00000 | Zibensnovedējvads - cinkota apaļdzelzs d=10mm PVC apvalkā "OBO" RD 10/PVC analogs | m | 185
10.3 | 18-00000 | Vertikālais zibensuztvērējs ∅=16mm, h=1,5m, stiprināts pie jumta lūkas, loga vai skursteņa | kpl. | 7
10.4 | 18-00000 | Zibensuztvērēja stiprinājums pie jumta | gb. | 90
10.5 | 18-00000 | Zibensuztvērēja stiprinājums pie jumta kores | gb. | 35
10.6 | 18-00000 | Zibensuztvērēja stiprinājums pie jumta sienas | gb. | 170
10.7 | 18-00000 | Krustojuma savienojums "apaļdzelzs - apaļdzelzs" | gb. | 32
10.8 | 18-00000 | Krustojuma savienojums "apaļdzelzs - plakandzelzs" | gb. | 7
10.9 | 18-00000 | Zibensuztvērēja pievienojums pie sniega barjeras | gb. | 21
10.10 | 18-00000 | Zibensuztvērēja pievienojums pie drošības stieņa | gb. | 15
10.11 | 18-00000 | Zibensuztvērēja pievienojums pie metāla notekrenes | gb. | 7
10.12 | 18-00000 | Zibensuztvērēja pievienojums jumta metāla konstrukcijām (jumta lūkas u.c.) | gb. | 10
10.13 | 18-00000 | Zibensuztvērēja izplešanās elementa kompl., tai skaitā uz vienu komplektu: a) izplešanās elements OBO 172/AR vai analogs (1 gb.) b) krustojuma savienotājelements "OBO" 249/ST vai analogs (2 gb.) | kpl. | 3
10.14 | 18-00000 | Mērījumu savienojums | kpl. | 1
10.15 | 18-00000 | Pretkorozijas lenta 50mm,10m "OBO" 356 vai analogs | rul. | 1
10.16 | 18-00000 | Pārējie metāla izstrādājumi | kg | 5
11 |  | ZEMĒJUMS
11.1 | 18-00000 | Zemēšanas kopne (MK) | kpl. | 1
11.2 | 18-00000 | Zemēšanas kopne (AK) | kpl. | 13
11.3 | 18-00000 | Horizontālais zemētājs - cinkota plakandzelzs 4x40mm2 "OBO" 5052 DIN 40X4 vai analogs | m | 230
11.4 | 18-00000 | Vertikāls elektrods cinkota apaļdzelzs l=4,5m, | kpl. | 4
11.5 | 18-00000 | Krustojuma savienojums "apaļdzelzs - plakandzelzs" "OBO" 250 A-FT vai analogs | gb. | 4
11.6 | 18-00000 | Krustojuma savienojums "plakandzelzs - plakandzelzs" "OBO" 256 DIN 40 FT vai analogs | gb. | 20
11.7 | 18-00000 | Pretkorozijas lenta 50mm,10m "OBO" 356 vai analogs | rul. | 1
11.8 | 18-00000 | Pārējie metāla izstrādājumi | kg | 5
12 |  | Stiprinājumi un palīgmateriāli | kpl. | 1
KOPĀ
Materiālu, būvgružu transporta izdevumi
Tiešās izmaksas kopā
Piezīmes.
1. Būvuzņēmējam jāievērtē darbu apjomu sarakstā minēto darbu veikšanai nepieciešamie materiāli un papildus darbi, kas nav minēti šajā sarakstā, bet bez
kuriem nebūtu iespējama būvdarbu tehnoloģiski pareiza un spēkā esošiem normatīviem atbilstoša veikšana pilnā apmērā.
2. Darbu apjomu sarakstu skatīt kopā ar rasējumiem un specifikācijām. Gadījumā, ja darbu apjomi nesakrīt ar rasējumiem vai specifikācijām, par pareiziem
jāuzskata rasējumos esošie darbu apjomi.
3. Atsevišķu materiālu apjomi doti bez rezerves.
4. Tāmēs ietvertos konkrēto ražotāju materiālus un izstrādājumus var aizvietot ar analogiem citu ražotāju materiāliem un izstrādājumiem.

## UAS
Būves nosaukums: |  |  | SPECIALIZĒTIE DARBI- IEKŠĒJIE TĪKLI, SISTĒMAS
Objekta nosaukums: |  |  | ĒKAS PĀRPLĀNOŠANA UN PIEBŪVES IZVEIDE
Objekta adrese: |  |  | JĒKABA IELĀ 6/8, RĪGĀ
Pasūtījuma Nr.
Tāme sastādīta 2013.gada tirgus cenās, pamatojoties uz UAS daļas rasējumiem. | [14 empty] | Tāmes tiešās izmaksas EURO bez PVN
Tāme sastādīta:
Nr.p.k. | Kods | Darba nosaukums | Mērvienība | Daudzums | Vienības izmaksas | [6 empty] | Kopā uz visu apjomu
[5 empty] | Laika norma (c/h) | Darba samaksas likme (EURO/h) | Darba alga (EURO) | Materiāli (Ls) | Materiāli (EURO) | Mehānismi (EURO) | Kopā (EURO) | Darbietilpība (c/h) | Darba alga (EURO) | Materiāli (EURO) | Mehānismi (EURO) | Summa (EURO)
1 |  | AKTĪVĀ APARATŪRA
1.1 | 19-00000 | UAS Paneļa releju modulis RML 0008 A | gb. | 2
1.2 | 19-00000 | UAS Paneļa LSN300A cilpas modulis LSN 0300 A | gb. | 4
1.3 | 19-00000 | UAS Paneļa piederumi PRS 0002 A | gb. | 1
1.4 | 19-00000 | UAS Paneļa piederumi PRD 0004 A | gb. | 2
1.5 | 19-00000 | UAS Paneļa ADC512 adrešu karte ADC 0512 A | gb. | 1
1.7 | 19-00000 | UAS Paneļa piederumi PMF 0004 A | gb. | 2
1.8 | 19-00000 | UAS Paneļa korpuss FBH 0000 A | gb. | 1
1.9 | 19-00000 | UAS Paneļa korpusa piederumi FMH 0000 A | gb. | 2
1.10 | 19-00000 | UAS Paneļa korpusa piederumi MPH 0010 A | gb. | 1
1.11 | 19-00000 | UAS Paneļa piederumi CPB 0000 A | gb. | 2
1.12 | 19-00000 | UAS Paneļa piederumi CBB 0000 A | gb. | 4
1.13 | 19-00000 | UAS Poga adrešu FMC-420RW-GSGRD | gb. | 16
1.14 | 19-00000 | UAS Poga adrešu TEST atslēga FMC-KEY-RW | gb. | 3
1.15 | 19-00000 | UAS Skaļrunis, bāzes tipa, sarkans, LSN adrešu FNM-420-A-BS-RD | gb. | 29
1.16 | 19-00000 | UAS Paneļa MPC kontroles modulis MPC-1300-B | gb. | 1
1.17 | 19-00000 | UAS Paneļa ADC OPC adrešu karte ADC-5000-OPC | gb. | 1
1.18 | 19-00000 | UAS Paneļa BAT kontroles modulis BCM-0000-B | gb. | 2
1.19 | 19-00000 | UAS Paneļa barošanas bloks UPS 2416 A | gb. | 2
1.20 | 19-00000 | UAS Paneļa piederumi | gb. | 1
1.21 | 19-00000 | UAS Cilpas relju modulis FDP 0001 A | gb. | 20
1.22 | 19-00000 | UAS Paneļa iznesamais panelis FMR-5000-13 | gb. | 1
1.23 | 19-00000 | Devēja Detektora bāze MS 400 | gb. | 201
1.24 | 19-00000 | Devējs Optiskais dūmu FAP-O 420 | gb. | 199
1.25 | 19-00000 | Devējs Sitluma FAH-T 420 | gb. | 2
1.26 | 19-00000 | Devēja iznesamais indikatos FAA-420-RI | gb. | 70
2 |  | TĪKLA KOMPONENTES, MATERIĀLI UN MONTĀŽAS IZSTRĀDĀJUMI
2.1 | 19-00000 | Barošanas kabelis NYM-O 3x15 | m | 10
2.2 | 19-00000 | Signālkabelis JE-H(ST)H-180/E30 1x2x0.8 | m | 2124
2.3 | 19-00000 | Signālkabelis JE-H(ST)H-180/E30 4x0.8 | m | 135
2.4 | 19-00000 | Aizsragcaurule gludā ar buksieri D25-D32mm | m | 1600
2.5 | 19-00000 | Aizsragcaurule s pagrieziens D25-D32mm | gb. | 200
2.6 | 19-00000 | Aizsragcaurules stiprinājums D25-D32mm | kpl. | 1
2.7 | 19-00000 | Akumulatoru baterijas 24 Ah 12V | gb. | 8
2.8 | 19-00000 | Barošanas automāts B2A | gb | 1
2.9 | 19-00000 | Instalācijas materiāli CTR | kpl. | 1
3 |  | MĒRĪJUMI UN IZPILDDOKUMENTĀCIJA
3.1 | 19-00000 | Sistēmas mērījumi un kalibrēšana | st. | 40
3.2 | 19-00000 | Sistēmas programēšana | st. | 40
3.3 | 19-00000 | Izpilddokumentācijas izgatavošana | kpl. | 1
KOPĀ
Materiālu, būvgružu transporta izdevumi
Tiešās izmaksas kopā
Piezīmes.
1. Būvuzņēmējam jāievērtē darbu apjomu sarakstā minēto darbu veikšanai nepieciešamie materiāli un papildus darbi, kas nav minēti šajā sarakstā, bet bez
kuriem nebūtu iespējama būvdarbu tehnoloģiski pareiza un spēkā esošiem normatīviem atbilstoša veikšana pilnā apmērā.
2. Darbu apjomu sarakstu skatīt kopā ar rasējumiem un specifikācijām. Gadījumā, ja darbu apjomi nesakrīt ar rasējumiem vai specifikācijām, par pareiziem
jāuzskata rasējumos esošie darbu apjomi.
3. Atsevišķu materiālu apjomi doti bez rezerves.
4. Tāmēs ietvertos konkrēto ražotāju materiālus un izstrādājumus var aizvietot ar analogiem citu ražotāju materiāliem un izstrādājumiem.

## APZ
Būves nosaukums: |  |  | SPECIALIZĒTIE DARBI- IEKŠĒJIE TĪKLI, SISTĒMAS
Objekta nosaukums: |  |  | ĒKAS PĀRPLĀNOŠANA UN PIEBŪVES IZVEIDE
Objekta adrese: |  |  | JĒKABA IELĀ 6/8, RĪGĀ
Pasūtījuma Nr.
Tāme sastādīta 2013.gada tirgus cenās, pamatojoties uz VS daļas rasējumiem. | [14 empty] | Tāmes tiešās izmaksas EURO bez PVN
Tāme sastādīta:
Nr.p.k. | Kods | Darba nosaukums | Mērvienība | Daudzums | Vienības izmaksas | [6 empty] | Kopā uz visu apjomu
[5 empty] | Laika norma (c/h) | Darba samaksas likme (EURO/h) | Darba alga (EURO) | Materiāli (Ls) | Materiāli (EURO) | Mehānismi (EURO) | Kopā (EURO) | Darbietilpība (c/h) | Darba alga (EURO) | Materiāli (EURO) | Mehānismi (EURO) | Summa (EURO)
1 |  | AKTĪVĀ APARATŪRA
1.1 | 19-00000 | Sistēmas kontrolieris LBB 1990/00 | gb. | 1
1.2 | 19-00000 | Sistēmas pastiprinātājs LBB 1938/20 | gb. | 1
1.3 | 19-00000 | Akumulatoru uzlādes iekārta PLN-24CH10 | gb. | 1
1.4 | 19-00000 | Griestos montējamie skaļruņi LBC-3951/11 | gb. | 89
1.5 | 19-00000 | Virsapmetuma skaļruņi LB1-UW06 | gb. | 76
1.6 | 19-00000 | Līnijas kontroles plates PLN-1EOL | kpl | 12
1.7 | 19-00000 | Izsaukuma stacija LBB1956/00 | kpl | 2
1.8 | 19-00000 | Izsaukuma stacijas poga LBB1957/00 | kpl | 2
1.9 | 19-00000 | Komutācijas skapis 47U 600x990 F6147KLK | gb. | 1
1.10 | 19-00000 | Komutācijas skapja bloks 3 ventilatori un termostats SA0038322 | gb. | 1
1.11 | 19-00000 | Komutācijas skapja 19" rozešu bloks ar slēdzi 7-vietīgs | gb. | 2
1.12 | 19-00000 | Komutācijas skapja 19" sadales panelis DIN F3030 | gb. | 1
1.13 | 19-00000 | Komutācijas skapja iekārtu skrūves (50.gab.) F9045 | gb. | 1
1.14 | 19-00000 | Komutācijas skapja zemējuma kopne 240mm F9139 | gb. | 1
1.15 | 19-00000 | Komutācijas skapja kabeļu ievads (birste) F9324 | gb. | 1
1.16 | 19-00000 | Komutācijas skapja grīdas filtrs (necaurlaidīgs) F9217 | gb. | 1
2 |  | TĪKLA KOMPONENTES, MATERIĀLI UN MONTĀŽAS IZSTRĀDĀJUMI
2.1 | 19-00000 | Barošanas kabelis NYM-O 3x15 | m | 10
2.2 | 19-00000 | Signālkabelis UTP CAT6 4x2x0.5 | m | 35
2.3 | 19-00000 | Signālkabelis E30 1x2x1.0 | m | 2300
2.5 | 19-00000 | Aizsragcaurule gludā ar buksieri D25-D32mm | m | 1600
2.6 | 19-00000 | Aizsragcaurules pagrieziens D25-D32mm | gb. | 200
2.7 | 19-00000 | Aizsragcaurules stiprinājums D25-D32mm | kpl. | 1
2.8 | 19-00000 | Akumulatoru baterijas 38 Ah 12V | gb. | 2
2.9 | 19-00000 | Komutācijas skapja plaukts 19" 80kg F9089 | gb. | 1
2.10 | 19-00000 | Barošanas automāts B2A | gb. | 1
2.11 | 19-00000 | Instalācijas materiāli CTR | kpl | 1
3 |  | MĒRĪJUMI UN IZPILDDOKUMENTĀCIJA
3.1 | 19-00000 | Sistēmas mērījumi un kalibrēšana | st. | 24
3.2 | 19-00000 | Sistēmas programēšana | st. | 40
3.3 | 19-00000 | Izpilddokumentācijas izgatavošana | kpl | 1
KOPĀ
Materiālu, būvgružu transporta izdevumi
Tiešās izmaksas kopā
Piezīmes.
1. Būvuzņēmējam jāievērtē darbu apjomu sarakstā minēto darbu veikšanai nepieciešamie materiāli un papildus darbi, kas nav minēti šajā sarakstā, bet bez
kuriem nebūtu iespējama būvdarbu tehnoloģiski pareiza un spēkā esošiem normatīviem atbilstoša veikšana pilnā apmērā.
2. Darbu apjomu sarakstu skatīt kopā ar rasējumiem un specifikācijām. Gadījumā, ja darbu apjomi nesakrīt ar rasējumiem vai specifikācijām, par pareiziem
jāuzskata rasējumos esošie darbu apjomi.
3. Atsevišķu materiālu apjomi doti bez rezerves.
4. Tāmēs ietvertos konkrēto ražotāju materiālus un izstrādājumus var aizvietot ar analogiem citu ražotāju materiāliem un izstrādājumiem.

## SAK
Būves nosaukums: |  |  | SPECIALIZĒTIE DARBI- IEKŠĒJIE TĪKLI, SISTĒMAS
Objekta nosaukums: |  |  | ĒKAS PĀRPLĀNOŠANA UN PIEBŪVES IZVEIDE
Objekta adrese: |  |  | JĒKABA IELĀ 6/8, RĪGĀ
Pasūtījuma Nr.
Tāme sastādīta 2013.gada tirgus cenās, pamatojoties uz VS daļas rasējumiem. | [14 empty] | Tāmes tiešās izmaksas EURO bez PVN
Tāme sastādīta:
Nr.p.k. | Kods | Darba nosaukums | Mērvienība | Daudzums | Vienības izmaksas | [6 empty] | Kopā uz visu apjomu
[5 empty] | Laika norma (c/h) | Darba samaksas likme (EURO/h) | Darba alga (EURO) | Materiāli (Ls) | Materiāli (EURO) | Mehānismi (EURO) | Kopā (EURO) | Darbietilpība (c/h) | Darba alga (EURO) | Materiāli (EURO) | Mehānismi (EURO) | Summa (EURO)
1 |  | TĪKLA KOMPONENTES, MATERIĀLI UN MONTĀŽAS IZSTRĀDĀJUMI
1.1 | 19-00000 | Datu rozete 2xRJ45 CAT6 zemapmetuma (uzstādāma sienās) | kpl. | 130
1.2 | 19-00000 | Datu rozetes sienas kārbas | kpl. | 130
1.3 | 19-00000 | Datu rozete 2xRJ45 CAT6 uzstādāma grīdas kārbās | kpl. | 44
1.4 | 19-00000 | Datu rozete 1xRJ45 CAT6 virsapmetuma | kpl. | 15
1.5 | 19-00000 | TV rozeres 1 x RG6 zemapametuma | gb. | 42
1.6 | 19-00000 | TV rozetes sienas kārbas | gb. | 42
1.7 | 19-00000 | BNC konektori | gb. | 42
1.8 | 19-00000 | Līnijas pastirpinātājs | gb. | 1
1.9 | 19-00000 | Dalītājs 12dB 1:4 | gb. | 9
1.10 | 19-00000 | Dalītājs 16dB 1:4 | gb. | 10
1.11 | 19-00000 | TV kabelis RG6 | m | 2600
1.12 | 19-00000 | TV kabelis RG 11 | m | 200
1.13 | 19-00000 | Datu kabelis Cat6 4x2x0.5 | m | 15790
1.14 | 19-00000 | Datu savienošanas kabelis 3.0 metri, RJ45/RJ45 | gb. | 311
1.15 | 19-00000 | Datu savienošanas kabelis 1.0 metri, RJ45/RJ46 | gb. | 311
1.16 | 19-00000 | Komutācijas panelis 24P CAT6 P2012K6FP24 | gb. | 16
1.17 | 19-00000 | Komutācijas panelis 25P CAT3 P850K25 | gb. | 8
1.18 | 19-00000 | Komutācijas skapis 47U 600x990 F6147KLK | gb. | 3
1.19 | 19-00000 | Komutācijas skapja bloks 3 ventilatoriun termostats SA0038322 | gb. | 3
1.20 | 19-00000 | Komutācijas skapja 1U 19" organizators 40x50mm P016E1U | gb. | 25
1.21 | 19-00000 | Komutācijas skapja 19" rozešu bloks ar slēdzi 7-vietīgs | gb. | 6
1.22 | 19-00000 | Komutācijas skapja 19" sadales panelis DIN F3030 | gb. | 3
1.23 | 19-00000 | Komutācijas skapja iekārtu skrūves (50.gab.) F9045 | paka | 3
1.24 | 19-00000 | Komutācijas skapja zemējuma kopne 240mm F9139 | gb. | 3
1.25 | 19-00000 | Komutācijas skapja kabeļu ievads (birste) F9324 | gb. | 3
1.26 | 19-00000 | Komutācijas skapja grīdas filtrs (necaurlaidīgs) F9217 | gb. | 3
1.27 | 19-00000 | Komutācijas skapja LSA 19" 7U komutācijas panelis 300P 7U | kpl | 1
1.28 | 19-00000 | Barošanas automāts B16A | gb. | 2
1.29 | 19-00000 | Barošanas automāts B32A | gb. | 2
1.30 | 19-00000 | Barošanas kabelis NYM 3x1.5 | m | 110
1.30 | 19-00000 | Barošanas kabelis NYM 3x2.5 | m | 10
1.31 | 19-00000 | Aizsragcaurule gofrēta ar buksieri D15-D32mm | m | 7025
1.32 | 19-00000 | Aizsragcaurules stiprinājums D15-D32mm | gb. | 12050
1.33 | 19-00000 | Instalācijas materiāli CTR | kpl | 1
2 |  | AUDIO/ VIDEO TĪKLA MATERIĀLI UN MONTĀŽAS IZSTRĀDĀJUMI
2.1 | 19-00000 | Aizsragcaurule gofrēta ar buksieri D32mm | m | 1252
2.2 | 19-00000 | Aizsragcaurule gofrēta ar buksieri D20mm | m | 2089
2.3 | 19-00000 | Aizsragcaurule gofrēta ar buksieri D16mm | m | 890
2.4 | 19-00000 | Aizsragcaurules stiprinājums D25-D32mm | gb. | 8462
2.5 | 19-00000 | Instalācijas materiāli CTR | kpl | 1
3 |  | MĒRĪJUMI UN IZPILDDOKUMENTĀCIJA
3.1 | 19-00000 | Sistēmas mērījumi un kalibrēšana | st. | 40
3.2 | 19-00000 | Izpilddokumentācijas izgatavošana | kpl | 1
KOPĀ
Materiālu, būvgružu transporta izdevumi
Tiešās izmaksas kopā
Piezīmes.
1. Būvuzņēmējam jāievērtē darbu apjomu sarakstā minēto darbu veikšanai nepieciešamie materiāli un papildus darbi, kas nav minēti šajā sarakstā, bet bez
kuriem nebūtu iespējama būvdarbu tehnoloģiski pareiza un spēkā esošiem normatīviem atbilstoša veikšana pilnā apmērā.
2. Darbu apjomu sarakstu skatīt kopā ar rasējumiem un specifikācijām. Gadījumā, ja darbu apjomi nesakrīt ar rasējumiem vai specifikācijām, par pareiziem
jāuzskata rasējumos esošie darbu apjomi.
3. Atsevišķu materiālu apjomi doti bez rezerves.
4. Tāmēs ietvertos konkrēto ražotāju materiālus un izstrādājumus var aizvietot ar analogiem citu ražotāju materiāliem un izstrādājumiem.

## VN
Būves nosaukums: |  |  | SPECIALIZĒTIE DARBI- IEKŠĒJIE TĪKLI, SISTĒMAS
Objekta nosaukums: |  |  | ĒKAS PĀRPLĀNOŠANA UN PIEBŪVES IZVEIDE
Objekta adrese: |  |  | JĒKABA IELĀ 6/8, RĪGĀ
Pasūtījuma Nr.
Tāme sastādīta 2013.gada tirgus cenās, pamatojoties uz VS daļas rasējumiem. | [14 empty] | Tāmes tiešās izmaksas EURO bez PVN
Tāme sastādīta:
Nr.p.k. | Kods | Darba nosaukums | Mērvienība | Daudzums | Vienības izmaksas | [6 empty] | Kopā uz visu apjomu
[5 empty] | Laika norma (c/h) | Darba samaksas likme (EURO/h) | Darba alga (EURO) | Materiāli (Ls) | Materiāli (EURO) | Mehānismi (EURO) | Kopā (EURO) | Darbietilpība (c/h) | Darba alga (EURO) | Materiāli (EURO) | Mehānismi (EURO) | Summa (EURO)
1 |  | AKTĪVĀ APARATŪRA
1.1 | 19-00000 | Datu tīkla komutators, 48 porti, 10/100/ PoE, 4 SFP uplinks, divi 10/100/1000 porti, IP Service, L3, Stack Cisco Catalyst WS-C3750X-48PF-E ; C3KX-NM-1G | kpl | 1
1.2 | 19-00000 | Datu tīkla komutators, 24 porti, 10/100/ PoE, 4 SFP uplinks, divi 10/100/1000 porti, IP Service, L3, Stack Cisco Catalyst WS-C3750X-48PF-E ; C3KX-NM-1G | kpl | 1
1.3 | 19-00000 | Videonovērošanas kamera IP HD1080p, kupolveida grozāmkamera, PTZ ar stiprinājuma kronšteinu, 230 Vac barošanas bloku Bosch VG5-7220-EPC4, VG4-A-PA2, VG4-A-9541 | gb. | 1
1.4 | 19-00000 | Videonovērošanas kamera IP HD1080p (1920x1080), kupolveida Fixed Dome kamera, 3-9mm, IVA, SMB, PoE Bosch NIN-832-V03IPS | gb. | 27
1.5 | 19-00000 | Videonovērošanas kamera IP 5Mpix, kupolveida Fixed Dome kamera, 3-10mm, PoE, IP66 Bosch NDN-50051-V3 | gb. | 10
1.6 | 19-00000 | Videonovērošanas kameras IP HD 5Mpix āterlpas sienas kronšteins Bosch VDA-WMT-AODOME | gb. | 10
1.7 | 19-00000 | Videonovērošanas kamera IP HD720p (1920x720),Fixed kamera, 2.7-9mm, PoE, IR-25m, IP66 Bosch NTC-265-PI | gb. | 4
1.8 | 19-00000 | Darba stacija HP Z420, 8Gb, 1Gb, i7, 500Gb Bosch MHW-WZ4R2-EEUK | gb. | 3
1.9 | 19-00000 | Monitors 27" LCD DELL UltraSherp 2711 | gb. | 6
2 |  | VIDEONOVĒROŠANAS PĀRVALDĪBA UN IERAKSTA SISTĒMAS
2.1 | 19-00000 | Videonovērošanas pārvaldība sistēmas DIP-7082-8HD | kpl. | 1
2.2 | 19-00000 | Videonovērošanas pārvaldība sistēmas OPC Licence MBV-FOPC-45 | lic. | 1
2.3 | 19-00000 | SnapSan S1000, 1GbE iSCSI, 4 port, NL SAS 24TB (12 x 2 TB) OverLand iSCSI servers | kpl. | 2
3 |  | TĪKLA KOMPONENTES, MATERIĀLI UN MONTĀŽAS IZSTRĀDĀJUMI
3.1 | 19-00000 | Datu kabelis Cat6 4x2x0.5 | m | 1700
3.2 | 19-00000 | Barošanas kabelis NYM 3.15 | m | 280
3.3 | 19-00000 | Aizsragcaurule cietā ar buksieri D25mm | m | 1200
3.4 | 19-00000 | Aizsragcaurules pagrieziens D25mm | gb. | 250
3.5 | 19-00000 | Aizsragcaurules stiprinājums D25mm | gb. | 2400
3.6 | 19-00000 | Datu savienošanas kabelis 2.0 metri, RJ45/RJ45 | gb. | 48
3.7 | 19-00000 | Konektors RJ45 RJ45 | gb. | 42
3.8 | 19-00000 | Komutācijas panelis P2012K6FP24 | gb. | 2
3.9 | 19-00000 | Trasnformātors 220V/12VDC SPD12181 | gb. | 4
3.10 | 19-00000 | Barošanas automāts B2A | gb. | 5
3.11 | 19-00000 | Komutācijas kārba 100x100x50 GW44204 | gb. | 4
3.12 | 19-00000 | Metāla striprinājums CTR | kpl | 4
3.13 | 19-00000 | Metāla caurule D40mm | m | 4
3.14 | 19-00000 | Instalācijas materiāli CTR | kpl | 1
4 |  | MĒRĪJUMI UN IZPILDDOKUMENTĀCIJA
4.1 | 19-00000 | Sistēmas mērījumi un kalibrēšana | st. | 24
4.2 | 19-00000 | Sistēmas programēšana | st. | 40
4.3 | 19-00000 | Izpilddokumentācijas izgatavošana | kpl | 1
KOPĀ
Materiālu, būvgružu transporta izdevumi
Tiešās izmaksas kopā
Piezīmes.
1. Būvuzņēmējam jāievērtē darbu apjomu sarakstā minēto darbu veikšanai nepieciešamie materiāli un papildus darbi, kas nav minēti šajā sarakstā, bet bez
kuriem nebūtu iespējama būvdarbu tehnoloģiski pareiza un spēkā esošiem normatīviem atbilstoša veikšana pilnā apmērā.
2. Darbu apjomu sarakstu skatīt kopā ar rasējumiem un specifikācijām. Gadījumā, ja darbu apjomi nesakrīt ar rasējumiem vai specifikācijām, par pareiziem
jāuzskata rasējumos esošie darbu apjomi.
3. Atsevišķu materiālu apjomi doti bez rezerves.
4. Tāmēs ietvertos konkrēto ražotāju materiālus un izstrādājumus var aizvietot ar analogiem citu ražotāju materiāliem un izstrādājumiem.

## PK
Būves nosaukums: |  |  | SPECIALIZĒTIE DARBI- IEKŠĒJIE TĪKLI, SISTĒMAS
Objekta nosaukums: |  |  | ĒKAS PĀRPLĀNOŠANA UN PIEBŪVES IZVEIDE
Objekta adrese: |  |  | JĒKABA IELĀ 6/8, RĪGĀ
Pasūtījuma Nr.
Tāme sastādīta 2013.gada tirgus cenās, pamatojoties uz VS daļas rasējumiem. | [14 empty] | Tāmes tiešās izmaksas EURO bez PVN
Tāme sastādīta:
Nr.p.k. | Kods | Darba nosaukums | Mērvienība | Daudzums | Vienības izmaksas | [6 empty] | Kopā uz visu apjomu
[5 empty] | Laika norma (c/h) | Darba samaksas likme (EURO/h) | Darba alga (EURO) | Materiāli (Ls) | Materiāli (EURO) | Mehānismi (EURO) | Kopā (EURO) | Darbietilpība (c/h) | Darba alga (EURO) | Materiāli (EURO) | Mehānismi (EURO) | Summa (EURO)
1 |  | AKTĪVĀ APARATŪRA
1.1 | 19-00000 | Durvju kontrolieris 4 WIEGAND poti APC-AMC2-4WCF | gb. | 10
1.2 | 19-00000 | Durvju kontrolieru IO modulis API-AMC2-16ION | gb. | 10
1.3 | 19-00000 | Duvju kontoliera 19" montžas panelis AEC-PANEL19-UPS | gb. | 5
1.4 | 19-00000 | Durvju kontroliera barošanas bloks APS-PBC-60 | gb. | 10
1.5 | 19-00000 | Evakuācijas kontrolieris 19" (HP42) Assa Abloy 970-TSBC-201900 | gb. | 1
1.6 | 19-00000 | Evakuācijas durvju termināls Assa Abloy | gb. | 7
1.7 | 19-00000 | Bezkontakta karšu lasītājs ar PIN Wiegand ARD-AYCE65B | gb. | 21
1.8 | 19-00000 | Bezkontakta karšu lasītājs iekštelpu ARD-AYK12 | gb. | 13
1.9 | 19-00000 | Bezkontakta karšu lasītājs ārtelpu ARD-AYK12 | gb. | 4
1.10 | 19-00000 | Durvju elektromehāniskā slēdzene Assa Abloy 809M12 | gb. | 30
1.11 | 19-00000 | Durvju pretplāksne Assa Abloy 809H | gb. | 30
1.12 | 19-00000 | Durvju rokturu serdenis Assa Abloy DP (MK) | gb. | 30
1.13 | 19-00000 | Durvju skrūju komplekts Assa Abloy 809Z | gb. | 30
1.14 | 19-00000 | Durvju furnitūra priekš metāla durvīm Assa Abloy 809Z | gb. | 30
1.15 | 19-00000 | Magnētkontakti SD-70WR | gb. | 30
1.16 | 19-00000 | Durvju sarunu iekārta, domofons CTR | kpl. | 3
1.17 | 19-00000 | Durvju sarunu iekārta, klausule CTR | gb. | 2
2 |  | TĪKLA KOMPONENTES, MATERIĀLI UN MONTĀŽAS IZSTRĀDĀJUMI
2.1 | 19-00000 | Vadības serveris S380 R8 MHW-S380R8-SC | gb | 1
2.2 | 19-00000 | Vadības servera BIS 3.0 licence BIS-GEN-B30EN | lic. | 1
2.3 | 19-00000 | Vadības servera BIS 3.0 licence BIS-GEN-ADPACK | lic. | 1
2.4 | 19-00000 | Vadības servera BIS 3.0 licence BIS-GEN-AMPACK | lic. | 1
2.5 | 19-00000 | Vadības servera BIS 3.0 Operatora licence BIS-GEN-CLIENT | lic. | 3
2.6 | 19-00000 | Vadības servera BIS 3.0 Punktu licence BIS-GEN-P100 | lic. | 2
2.7 | 19-00000 | Vadības servera BIS 3.0 OPC Servera licence BIS-GEN-OPCLIC | lic. | 1
2.8 | 19-00000 | Vadības servera BIS 3.0 Piekļuves sistēmas licence BIS-ACE-BPA | lic. | 1
2.9 | 19-00000 | Vadības servera BIS 3.0 Video sistēmas licence BIS-VIE-BPA | lic. | 1
2.10 | 19-00000 | Vadības servera BVMS 4.5 OPC Server a licence BIS-GEN-BVMSCON | lic. | 1
3 |  | TĪKLA KOMPONENTES, MATERIĀLI UN MONTĀŽAS IZSTRĀDĀJUMI
3.1 | 19-00000 | Barošanas kabelis NYM-O 3x15 | m | 324
3.2 | 19-00000 | Signālkabelis J-Y(St)Y 4x2x0,8 | m | 2700
3.3 | 19-00000 | Signālkabelis LIYY 4x0.22 | m | 1080
3.4 | 19-00000 | Signālkabelis J-Y(ST)Y 1x2x0.8 | m | 90
3.5 | 19-00000 | Aizsragcaurule gofrēta ar buksieri D25-D32mm | m | 2400
3.6 | 19-00000 | Aizsragcaurules pagrieziens D25-D32mm | gb. | 396
3.7 | 19-00000 | Aizsragcaurules stiprinājums D25-D32mm | kpl. | 1
3.8 | 19-00000 | Datu savienošanas kabelis | gb. | 10
3.9 | 19-00000 | Akumulatoru baterijas 7 Ah 12V | gb. | 10
3.10 | 19-00000 | Barošanas automāts B2A | gb. | 10
3.11 | 19-00000 | Instalācijas materiāli | kpl | 1
4 |  | MĒRĪJUMI UN IZPILDDOKUMENTĀCIJA
4.1 | 19-00000 | Sistēmas mērījumi un kalibrēšana | st. | 24
4.2 | 19-00000 | Sistēmas programēšana | st. | 40
4.3 | 19-00000 | Izpilddokumentācijas izgatavošana | kpl | 1
KOPĀ
Materiālu, būvgružu transporta izdevumi
Tiešās izmaksas kopā
Piezīmes.
1. Būvuzņēmējam jāievērtē darbu apjomu sarakstā minēto darbu veikšanai nepieciešamie materiāli un papildus darbi, kas nav minēti šajā sarakstā, bet bez
kuriem nebūtu iespējama būvdarbu tehnoloģiski pareiza un spēkā esošiem normatīviem atbilstoša veikšana pilnā apmērā.
2. Darbu apjomu sarakstu skatīt kopā ar rasējumiem un specifikācijām. Gadījumā, ja darbu apjomi nesakrīt ar rasējumiem vai specifikācijām, par pareiziem
jāuzskata rasējumos esošie darbu apjomi.
3. Atsevišķu materiālu apjomi doti bez rezerves.
4. Tāmēs ietvertos konkrēto ražotāju materiālus un izstrādājumus var aizvietot ar analogiem citu ražotāju materiāliem un izstrādājumiem.

## AP
Būves nosaukums: |  |  | SPECIALIZĒTIE DARBI- IEKŠĒJIE TĪKLI, SISTĒMAS
Objekta nosaukums: |  |  | ĒKAS PĀRPLĀNOŠANA UN PIEBŪVES IZVEIDE
Objekta adrese: |  |  | JĒKABA IELĀ 6/8, RĪGĀ
Pasūtījuma Nr.
Tāme sastādīta 2013.gada tirgus cenās, pamatojoties uz VS daļas rasējumiem. | [14 empty] | Tāmes tiešās izmaksas EURO bez PVN
Tāme sastādīta:
Nr.p.k. | Kods | Darba nosaukums | Mērvienība | Daudzums | Vienības izmaksas | [6 empty] | Kopā uz visu apjomu
[5 empty] | Laika norma (c/h) | Darba samaksas likme (EURO/h) | Darba alga (EURO) | Materiāli (Ls) | Materiāli (EURO) | Mehānismi (EURO) | Kopā (EURO) | Darbietilpība (c/h) | Darba alga (EURO) | Materiāli (EURO) | Mehānismi (EURO) | Summa (EURO)
1 |  | AKTĪVĀ APARATŪRA
1.1 | 19-00000 | Apsardzes panelis ICP-MAP5000 | gb | 1
1.2 | 19-00000 | Apsardzes paneļa barošanas bloks 150W IPP-MAP0005 | gb | 1
1.3 | 19-00000 | Apsardzes paneļa DE komunikācijas bloks ICP-MAP0007 | gb | 1
1.4 | 19-00000 | Apsardzes paneļa 12V konvertors ICP-MAP0017 | gb | 1
1.5 | 19-00000 | Apsardzes paneļa korpusa komplekts ICP-MAP0110 | kpl | 1
1.6 | 19-00000 | Apsardzes paneļa korpusa LOCKSET komplekts ICP-MAP0060 | kpl | 1
1.7 | 19-00000 | Apsardzes paneļa korpusa Ltamper slēdzi ICP-MAP0050 | gb | 1
1.8 | 19-00000 | Apsardzes paneļa vadības tastatūra LCD IUI-MAP0001 | gb | 10
1.9 | 19-00000 | Apsardzes paneļa LSN modulis ICP-MAP0010 | gb | 2
1.10 | 19-00000 | Apsardzes paneļa EMIL LSN modulis ISP-EMIL-120 | gb | 15
1.11 | 19-00000 | Apsardzes paneļa LSN adrešu herkons ISN-CSTB-10W | kpl | 96
1.12 | 19-00000 | Apsardzes paneļa konvencionāls stikla plīšanas devējs AEC-0001 | kpl | 73
1.13 | 19-00000 | Apsardzes paneļa konvencionāls ārtelpu staru devējs 75 m | kpl | 6
1.14 | 19-00000 | Apsardzes paneļa LSN adrešu kustības devējs ISC-BDL2-WP12H | gb | 57
1.15 | 19-00000 | Apsardzes paneļa LSN adrešu kustības devēja kronšteins B800 | gb | 57
1.16 | 19-00000 | Trauksmes izsaukuma sistēmas kontrolieris | kpl | 2
1.17 | 19-00000 | Trauksmes izsaukuma sistēmas atcelšanas poga | kpl | 5
1.18 | 19-00000 | Trauksmes izsaukuma sistēmas aktivizētājs | kpl | 5
1.19 | 19-00000 | Trauksmes izsaukuma sistēmas indikators | kpl | 5
2 |  | TĪKLA KOMPONENTES, MATERIĀLI UN MONTĀŽAS IZSTRĀDĀJUMI
2.1 | 19-00000 | Barošanas kabelis NYM-O 3x15 | m | 10
2.2 | 19-00000 | Signālkabelis J-Y(ST)Y 1x2x0.8 | m | 1944
2.3 | 19-00000 | Signālkabelis J-Y(ST)Y 2x2x0.8 | m | 280
2.4 | 19-00000 | Signālkabelis 4x2x0.22 | m | 1450
2.5 | 19-00000 | Signālkabelis (ārtelpu) 2x2x0.5 | m | 104
2.6 | 19-00000 | Signālkabelis 4x2x0.5 | m | 235
2.7 | 19-00000 | Aizsragcaurule gludā gofra ar buksieri D25-D32mm | m | 2358
2.8 | 19-00000 | Aizsragcaurules pagrieziens D25-D32mm | gb. | 200
2.9 | 19-00000 | Aizsragcaurules stiprinājums D25-D32mm | kpl. | 1
2.10 | 19-00000 | Datu savienošanas kabelis 10.0 metri, RJ45/RJ45 | gb. | 10
2.11 | 19-00000 | Akumulatoru baterijas 24 Ah 12V | gb. | 2
2.12 | 19-00000 | Barošanas automāts B2A | gb. | 1
2.13 | 19-00000 | Instalācijas materiāli CTR | kpl | 1
3 |  | MĒRĪJUMI UN IZPILDDOKUMENTĀCIJA
3.1 | 19-00000 | Sistēmas mērījumi un kalibrēšana | st. | 40
3.2 | 19-00000 | Sistēmas programēšana | st. | 40
3.3 | 19-00000 | Izpilddokumentācijas izgatavošana | kpl | 1
KOPĀ
Materiālu, būvgružu transporta izdevumi
Tiešās izmaksas kopā
Piezīmes.
1. Būvuzņēmējam jāievērtē darbu apjomu sarakstā minēto darbu veikšanai nepieciešamie materiāli un papildus darbi, kas nav minēti šajā sarakstā, bet bez
kuriem nebūtu iespējama būvdarbu tehnoloģiski pareiza un spēkā esošiem normatīviem atbilstoša veikšana pilnā apmērā.
2. Darbu apjomu sarakstu skatīt kopā ar rasējumiem un specifikācijām. Gadījumā, ja darbu apjomi nesakrīt ar rasējumiem vai specifikācijām, par pareiziem
jāuzskata rasējumos esošie darbu apjomi.
3. Atsevišķu materiālu apjomi doti bez rezerves.
4. Tāmēs ietvertos konkrēto ražotāju materiālus un izstrādājumus var aizvietot ar analogiem citu ražotāju materiāliem un izstrādājumiem.

## VAS
Būves nosaukums: |  |  | SPECIALIZĒTIE DARBI- IEKŠĒJIE TĪKLI, SISTĒMAS
Objekta nosaukums: |  |  | ĒKAS PĀRPLĀNOŠANA UN PIEBŪVES IZVEIDE
Objekta adrese: |  |  | JĒKABA IELĀ 6/8, RĪGĀ
Pasūtījuma Nr.
Tāme sastādīta 2013.gada tirgus cenās, pamatojoties uz VAS daļas rasējumiem. | [14 empty] | Tāmes tiešās izmaksas EURO bez PVN
Tāme sastādīta:
Nr.p.k. | Kods | Darba nosaukums | Mērvienība | Daudzums | Vienības izmaksas | [6 empty] | Kopā uz visu apjomu
[5 empty] | Laika norma (c/h) | Darba samaksas likme (EURO/h) | Darba alga (EURO) | Materiāli (Ls) | Materiāli (EURO) | Mehānismi (EURO) | Kopā (EURO) | Darbietilpība (c/h) | Darba alga (EURO) | Materiāli (EURO) | Mehānismi (EURO) | Summa (EURO)
1 |  | CCG
1.1 | 19-00000 | Automātikas vadības skapis Coffret 3D 1200x800x300 | gb. | 2
1.2 | 19-00000 | Ievadslēdzis INS40 3P 40 A, Schneider Electric INS40 | gb. | 1
1.3 | 19-00000 | 2 stāvu klemmes ar zemi, PHOENIX DOK 1,5-2D | gb. | 51
1.4 | 19-00000 | 1 stāvu klemmes, PHOENIX UK 5 N | gb. | 25
1.5 | 19-00000 | USLKG5 zemēšanas spaile | gb. | 5
1.6 | 19-00000 | 3 stāvu klemmes ar zemi, PHOENIX DLKB 2,5-PE | gb. | 42
1.7 | 19-00000 | Kontrolieris, DEOS DS-DE8DA8T | gb. | 2
1.8 | 19-00000 | Kontrolieris, DEOS DS-AE8AA4 | gb. | 12
1.9 | 19-00000 | Tikla savienotājs, DEOS PR-PKM | gb. | 6
1.10 | 19-00000 | Rozete 2P+T - 16 A 250 V, Schneider Electric | gb. | 1
1.11 | 19-00000 | Relejs 2 C/O 12 A 24 VDC LED RXM2AB2BD | gb. | 24
1.12 | 19-00000 | Releja pamatne 2p RSZE1S48M | gb. | 24
1.13 | 19-00000 | Papildkontakts NO + NC GVAE11 | gb. | 8
1.14 | 19-00000 | LED korpuss zaļa 24VAC/DC XB5AVB3 | gb. | 2
1.15 | 19-00000 | LED korpuss sarkana 24VAC/DC XB5AVB4 | gb. | 2
1.16 | 19-00000 | Aizsardzības automats 6 A - B 1P, Schneider Electric MCB C60 UL1077 B6 | gb. | 3
1.17 | 19-00000 | Globalais kontrolieris Cosmos 4100 OPEN, DEOS Cosmos 4100 OPEN | gb. | 1
1.18 | 19-00000 | Aizsardzības automats C2 1P, Schneider Electric C60 N C2 1P | gb. | 3
1.19 | 19-00000 | Dators DELL Optiplex 755MT E6550/1GB/80GB/Combo/X1300/XPP ar monitoru | kpl. | 1
1.20 | 19-00000 | COSMOS PR-CWB50 vizualizācijas ar 5000 datu punktiem, attalinātas piekļūves programma | gb. | 1
1.21 | 19-00000 | Planšetdators, Terra Tablet PC with 10,1 Zoll multi-touch display, DEOS DS-TPC 1051 | gb. | 5
1.22 | 19-00000 | PR-MBusO60 pieslēgšanas modulis pie COSMOS OPEN var pieslēgt 60 M-BUS iekārtu | gb. | 1
1.23 | 19-00000 | OPC-Server module, DEOS OPC | gb. | 1
1.24 | 19-00000 | MODBUS-SLAVE modulis COSMOS 3000/4000 OPEN | gb. | 1
1.25 | 19-00000 | Rūteris, Netgear RP614 | gb. | 2
1.26 | 19-00000 | Pārveidotājs,PHOENIX PSM-ME-RS232/RS485-P | gb. | 1
1.27 | 19-00000 | 3 pozīciju pārslēdzis, Schneider Electric K10F003MCH | gb. | 1
1.28 | 19-00000 | Poga restarts 24VAC/DC, Schneider Electric XB4BVB6 | gb. | 1
1.29 | 19-00000 | Transformātors 240VAC/ 24VDC 120W/5A, Schneider Electric ABL8REM24050 | gb. | 1
1.30 | 19-00000 | BACnet/DALI kontrolieris, Loytec LDALI-ME204 | gb. | 3
1.31 | 19-00000 | DALI power supply, Loytec LDALI-PWR4-U | gb. | 3
1.32 | 19-00000 | Power Supply, Loytec LPOW-2415B | gb. | 3
1.33 | 19-00000 | Klātbūtnes devējs LA14, KO PRA | gb. | 25
1.34 | 19-00000 | CO2 devējs, Produal HDH | gb. | 26
1.35 | 19-00000 | Savilces dažādas | kpl. | 1
1.36 | 19-00000 | Palīgmateriāli | kpl. | 1
1.37 | 19-00000 | Marķēšana | kpl. | 1
1.38 | 19-00000 | Projekta vadība | kpl. | 1
1.39 | 19-00000 | Programmēšana, ieregulēšana, palaišana, apmācība | kpl. | 1
1.40 | 19-00000 | Izpilldokumentācija | kpl. | 1
2 |  | CCS
2.1 | 19-00000 | Automātikas vadības skapis Coffret 3D 800x800x300 | gb. | 1
2.2 | 19-00000 | Ievadslēdzis INS40 3P 40 A, Schneider Electric INS40 | gb. | 1
2.3 | 19-00000 | 1 stāvu klemmes, PHOENIX UK 5 N | gb. | 12
2.4 | 19-00000 | USLKG5 zemēšanas spaile | gb. | 4
2.5 | 19-00000 | 2 stāvu klemmes ar zemi, PHOENIX DOK 1,5-2D | gb. | 16
2.6 | 19-00000 | 3 stāvu klemmes ar zemi, PHOENIX DLKB 2,5-PE | gb. | 10
2.7 | 19-00000 | Kontrolieris, DEOS DS-DE8DA8T | gb. | 2
2.8 | 19-00000 | Kontrolieris, DEOS DS-AE8AA4 | gb. | 2
2.9 | 19-00000 | Tikla savienotājs, DEOS PR-PKM | gb. | 2
2.10 | 19-00000 | Rozete 2P+T - 16 A 250 V, Schneider Electric | gb. | 1
2.11 | 19-00000 | Relejs 2 C/O 12 A 24 VDC LED RXM2AB2BD | gb. | 8
2.12 | 19-00000 | Releja pamatne 2p RSZE1S48M | gb. | 8
2.13 | 19-00000 | Transformātors 240VAC/ 24VDC 120W/5A, Schneider Electric ABL8REM24050 | gb. | 1
2.14 | 19-00000 | Aizsardzības automats 6 A - B 1P, Schneider Electric MCB C60 UL1077 B6 | gb. | 3
2.15 | 19-00000 | 3 pozīciju pārslēdzis, Schneider Electric K10F003MCH | gb. | 1
2.16 | 19-00000 | Poga restarts 24VAC/DC, Schneider Electric XB4BVB6 | gb. | 1
2.17 | 19-00000 | LED korpuss zaļa 24VAC/DC XB5AVB3 | gb. | 1
2.18 | 19-00000 | LED korpuss sarkana 24VAC/DC XB5AVB4 | gb. | 1
2.19 | 19-00000 | Papildkontakts NO + NC GVAE11 | gb. | 6
2.20 | 19-00000 | Āra gaisa temperatūras devējs gaisvadā TEK NTC 10 TEU NTC 10 | gb. | 1
2.21 | 19-00000 | Virsmas temperatūras devējs DS-ALTF.54 | gb. | 6
2.22 | 19-00000 | Aizsardzības automats C2 1P, Schneider Electric C60 N C2 1P | gb. | 4
2.23 | 19-00000 | Ūdens noplūdes sensors LPH 10 | gb. | 1
2.24 | 19-00000 | Klātbūtnes devējs LA14, KO PRA | gb. | 1
2.25 | 19-00000 | Telpas temperatūras un mitruma devējs KLH 100 | gb. | 1
2.26 | 19-00000 | Savilces dažādas | kpl. | 1
2.27 | 19-00000 | Palīgmateriāli | kpl. | 1
2.28 | 19-00000 | Marķēšana | kpl. | 1
2.29 | 19-00000 | Projekta vadība | kpl. | 1
2.30 | 19-00000 | Programmēšana, ieregulēšana, palaišana, apmācība | kpl. | 1
2.31 | 19-00000 | Izpilldokumentācija | kpl. | 1
3 |  | SKAPIS CCA
3.1 | 19-00000 | Automātikas vadības skapis Coffret 3D 800x800x300 | gb. | 1
3.2 | 19-00000 | Ievadslēdzis INS40 3P 40 A, Schneider Electric INS40 | gb. | 1
3.3 | 19-00000 | 1 stāvu klemmes, PHOENIX UK 5 N | gb. | 9
3.4 | 19-00000 | USLKG5 zemēšanas spaile | gb. | 3
3.5 | 19-00000 | 2 stāvu klemmes ar zemi, PHOENIX DOK 1,5-2D | gb. | 22
3.6 | 19-00000 | 3 stāvu klemmes ar zemi, PHOENIX DLKB 2,5-PE | gb. | 6
3.7 | 19-00000 | Kontrolieris, DEOS DS-DE8DA8T | gb. | 2
3.8 | 19-00000 | Kontrolieris, DEOS DS-AE8AA4 | gb. | 1
3.9 | 19-00000 | Tikla savienotājs, DEOS PR-PKM | gb. | 2
3.10 | 19-00000 | Rozete 2P+T - 16 A 250 V, Schneider Electric | gb. | 1
3.11 | 19-00000 | Relejs 2 C/O 12 A 24 VDC LED RXM2AB2BD | gb. | 6
3.12 | 19-00000 | Releja pamatne 2p RSZE1S48M | gb. | 6
3.13 | 19-00000 | Transformātors 240VAC/ 24VDC 120W/5A, Schneider Electric ABL8REM24050 | gb. | 1
3.14 | 19-00000 | Aizsardzības automats 6 A - B 1P, Schneider Electric MCB C60 UL1077 B6 | gb. | 3
3.15 | 19-00000 | 3 pozīciju pārslēdzis, Schneider Electric K10F003MCH | gb. | 1
3.16 | 19-00000 | Aizsardzības automats C2 1P, Schneider Electric C60 N C2 1P | gb. | 1
3.17 | 19-00000 | Aizsardzības automats C6 3P, Schneider Electric iC60N 3P 6A C automātslēdzis Acti9 | gb. | 3
3.18 | 19-00000 | Poga restarts 24VAC/DC, Schneider Electric XB4BVB6 | gb. | 1
3.19 | 19-00000 | Kompaktā piedziņa ar atsperi AF24 (24V AC/DC atvērt/aizvērt) | gb. | 1
3.20 | 19-00000 | LED korpuss zaļa 24VAC/DC XB5AVB3 | gb. | 1
3.21 | 19-00000 | LED korpuss sarkana 24VAC/DC XB5AVB4 | gb. | 1
3.22 | 19-00000 | Papildkontakts NO + NC GVAE11 | gb. | 3
3.23 | 19-00000 | Temperatūras devējs, temperaturas mērīšanai caurulēs, DEOS DS-ALTF.54.LM | gb. | 4
3.24 | 19-00000 | Savilces dažādas | kpl. | 1
3.25 | 19-00000 | Palīgmateriāli | kpl. | 1
3.26 | 19-00000 | Marķēšana | kpl. | 1
3.27 | 19-00000 | Projekta vadība | kpl. | 1
3.28 | 19-00000 | Programmēšana, ieregulēšana, palaišana, apmācība | kpl. | 1
3.29 | 19-00000 | Izpilldokumentācija | kpl. | 1
4 |  | SKAPIS CC1
4.1 | 19-00000 | Automātikas vadības skapis Coffret 3D 800x800x300 | gb. | 1
4.2 | 19-00000 | Ievadslēdzis INS40 3P 40 A, Schneider Electric INS40 | gb. | 1
4.3 | 19-00000 | 1 stāvu klemmes, PHOENIX UK 5 N | gb. | 9
4.4 | 19-00000 | USLKG5 zemēšanas spaile | gb. | 3
4.5 | 19-00000 | 2 stāvu klemmes ar zemi, PHOENIX DOK 1,5-2D | gb. | 28
4.6 | 19-00000 | 3 stāvu klemmes ar zemi, PHOENIX DLKB 2,5-PE | gb. | 7
4.7 | 19-00000 | Tikla savienotājs, DEOS PR-PKM | gb. | 2
4.8 | 19-00000 | Rozete 2P+T - 16 A 250 V, Schneider Electric | gb. | 1
4.9 | 19-00000 | Kontrolieris, DEOS DS-DE8DA8T | gb. | 2
4.10 | 19-00000 | Kontrolieris, DEOS DS-AE8AA4 | gb. | 2
4.11 | 19-00000 | Frekvenču inverters 12,6 A / 5,5 kW / 3x400 V AC FR-F740-00126-EC | gb. | 1
4.12 | 19-00000 | Frekvenču inverters 17 A / 7,5 kW / 3x400 V AC FR-F740-00170-EC | gb. | 1
4.13 | 19-00000 | Aizsardzības automāts 10 A-C 3P, Schneider Electric MCB C60 UL1077 C10 3P | gb. | 1
4.14 | 19-00000 | Aizsardzības automāts 16 A-C 3P, Schneider ElectriciC60N 3P 16A C automātslēdzis Acti9 A9F74316 | gb. | 1
4.15 | 19-00000 | Papildkontakts NO + NC GVAE11 | gb. | 8
4.16 | 19-00000 | Kontaktors 9A p.k. N/O+N/C LC1D09P7 | gb. | 3
4.17 | 19-00000 | Releja pamatne 2p RSZE1S48M | gb. | 8
4.18 | 19-00000 | Relejs 2 C/O 12 A 24 VDC LED RXM2AB2BD | gb. | 8
4.19 | 19-00000 | Pretaizsalšanas termostats ar auto RESET, Schneider Electric DBTF-5P | gb. | 1
4.20 | 19-00000 | 3 pozīciju pārslēdzis, Schneider Electric K10F003MCH | gb. | 1
4.21 | 19-00000 | Aizsardzības automats 6 A - B 1P, Schneider Electric MCB C60 UL1077 B6 | gb. | 3
4.22 | 19-00000 | Poga restarts 24VAC/DC, Schneider Electric XB4BVB6 | gb. | 1
4.23 | 19-00000 | Temperatūras devējs, temperaturas mērīšanai caurulēs, DEOS DS-ALTF.54.LM | gb. | 2
4.24 | 19-00000 | Devējs, gaisa temperatūras mērīšanai gaisvados DS-KTF130.LM | gb. | 3
4.25 | 19-00000 | LED korpuss zaļa 24VAC/DC XB5AVB3 | gb. | 1
4.26 | 19-00000 | LED korpuss sarkana 24VAC/DC XB5AVB4 | gb. | 1
4.27 | 19-00000 | Transformātors 240VAC/ 24VDC 120W/5A, Schneider Electric ABL8REM24050 | gb. | 1
4.28 | 19-00000 | Kompaktā piedziņa NM24A-S (24V AC/DC 3-punktu) +gs NM24A-S | gb. | 1
4.29 | 19-00000 | Kompaktā piedziņa ar atsperi AF24 (24V AC/DC atvērt/aizvērt) AF24 | gb. | 1
4.30 | 19-00000 | Ūdens vārsts R331+NR24-SR (32mm), BELIMO R331+NR24-SR | gb. | 1
4.31 | 19-00000 | Ūdens vārsts R323+LR24-SR (25mm), BELIMO R323+LR24-SR | gb. | 1
4.32 | 19-00000 | Ūdens vārsts R348+SR24A-SR, BELIMO R348+SR24A-SR | gb. | 1
4.33 | 19-00000 | Spiedienstarpības slēdzis DBL 106A | gb. | 4
4.34 | 19-00000 | Gaisvada CO2 un temperatūras devējs (0...10V) CCD 041 | gb. | 1
4.35 | 19-00000 | Spiedienstarpības analogais devējs (bez displeja) PEL 1000 | gb. | 1
4.36 | 19-00000 | Savilces dažādas | kpl. | 1
4.37 | 19-00000 | Palīgmateriāli | kpl. | 1
4.38 | 19-00000 | Marķēšana | kpl. | 1
4.39 | 19-00000 | Projekta vadība | kpl. | 1
4.40 | 19-00000 | Programmēšana, ieregulēšana, palaišana, apmācība | kpl. | 1
4.41 | 19-00000 | Izpilldokumentācija | kpl. | 1
5 |  | SKAPIS CC3
5.1 | 19-00000 | Automātikas vadības skapis Coffret 3D 1200x800x300 | gb. | 2
5.2 | 19-00000 | Ievadslēdzis INS40 3P 40 A, Schneider Electric INS40 | gb. | 1
5.3 | 19-00000 | 1 stāvu klemmes, PHOENIX UK 5 N | gb. | 4
5.4 | 19-00000 | USLKG5 zemēšanas spaile | gb. | 16
5.5 | 19-00000 | 2 stāvu klemmes ar zemi, PHOENIX DOK 1,5-2D | gb. | 69
5.6 | 19-00000 | 3 stāvu klemmes ar zemi, PHOENIX DLKB 2,5-PE | gb. | 56
5.7 | 19-00000 | Tikla savienotājs, DEOS PR-PKM | gb. | 4
5.8 | 19-00000 | Rozete 2P+T - 16 A 250 V, Schneider Electric | gb. | 1
5.9 | 19-00000 | Kontrolieris, DEOS DS-DE8T | gb. | 4
5.10 | 19-00000 | Kontrolieris, DEOS DS-AE8AA4 | gb. | 14
5.11 | 19-00000 | Frekvenču inverters 8,3 A / 3,7 kW / 3x400 V AC FR-F740-00083-EC | gb. | 1
5.12 | 19-00000 | Frekvenču inverters 12,6 A / 5,5 kW / 3x400 V AC FR-F740-00126-EC | gb. | 1
5.13 | 19-00000 | Aizsardzības automats 6 A - B 1P, Schneider Electric MCB C60 UL1077 B6 | gb. | 2
5.14 | 19-00000 | Papildkontakts NO + NC | gb. | 8
5.15 | 19-00000 | Kontaktors 9A p.k. N/O+N/C | gb. | 3
5.16 | 19-00000 | Releja pamatne 2p | gb. | 25
5.17 | 19-00000 | Relejs 2 C/O 12 A 24 VDC LED | gb. | 25
5.18 | 19-00000 | Pretaizsalšanas termostats ar auto RESET, Schneider Electric DBTF-5P | gb. | 1
5.19 | 19-00000 | 3 pozīciju pārslēdzis, Schneider Electric K10F003MCH | gb. | 1
5.20 | 19-00000 | Poga restarts 24VAC/DC, Schneider Electric XB4BVB6 | gb. | 1
5.21 | 19-00000 | Virsmas temperatūras devējs DS-ALTF.54 | gb. | 2
5.22 | 19-00000 | Devējs, gaisa temperatūras mērīšanai gaisvados L=130mm DS-KTF130.LM | gb. | 3
5.23 | 19-00000 | LED korpuss zaļa 24VAC/DC XB5AVB3 | gb. | 1
5.24 | 19-00000 | LED korpuss sarkana 24VAC/DC XB5AVB4 | gb. | 1
5.25 | 19-00000 | Transformātors 240VAC/ 24VDC 120W/5A, Schneider Electric ABL8REM24050 | gb. | 1
5.26 | 19-00000 | Kompaktā piedziņa NM24A-S (24V AC/DC 3-punktu) +gs NM24A-S | gb. | 1
5.27 | 19-00000 | Kompaktā piedziņa ar atsperi AF24 (24V AC/DC atvērt/aizvērt) AF24 | gb. | 1
5.28 | 19-00000 | Aizsardzības automats C2 1P, Schneider Electric C60 N C2 1P | gb. | 6
5.29 | 19-00000 | Aizsardzības automats 6 A - B 1P, Schneider Electric MCB C60 UL1077 B6 | gb. | 4
5.30 | 19-00000 | Spiedienstarpības slēdzis DBL 106A | gb. | 4
5.31 | 19-00000 | Gaisvada CO2 un temperatūras devējs (0...10V) CCD 041 | gb. | 1
5.32 | 19-00000 | Spiedienstarpības analogais devējs (bez displeja) PEL 1000 | gb. | 1
5.33 | 19-00000 | Ūdens noplūdes sensors LPH 10 | gb. | 1
5.34 | 19-00000 | Klātbūtnes devējs LA14, KO PRA | gb. | 17
5.35 | 19-00000 | CO2 devējs, Produal HDH | gb. | 18
5.36 | 19-00000 | Savilces dažādas | kpl. | 1
5.37 | 19-00000 | Palīgmateriāli | kpl. | 1
5.38 | 19-00000 | Marķēšana | kpl. | 1
5.39 | 19-00000 | Projekta vadība | kpl. | 1
5.40 | 19-00000 | Programmēšana, ieregulēšana, palaišana, apmācība | kpl. | 1
5.41 | 19-00000 | Izpilldokumentācija | kpl. | 1
6 |  | TELPAS KLIMATA FC KONTROLE
6.1 | 19-00000 | Lafivents skapis 250x190x100 | gb. | 48
6.2 | 19-00000 | Tikla savienotājs, DEOS PR-PKM | gb. | 96
6.3 | 19-00000 | 1 stāvu klemmes, PHOENIX UK 5 N | gb. | 164
6.4 | 19-00000 | 2 stāvu klemmes ar zemi, PHOENIX DOK 1,5-2D | gb. | 16
6.5 | 19-00000 | USLKG5 zemēšanas spaile | gb. | 39
6.6 | 19-00000 | RXM MINIATURE RELAY 2 CO WITH LED 24 V DC, Schneider Electric RXM2AB2BD | gb. | 203
6.7 | 19-00000 | RXM MINIATURE RELAY 4 CO WITH LED 24 V DC, Schneider Electric RXM4AB2BD | gb. | 4
6.8 | 19-00000 | Telpas temperatūras devējs, DEOS PR-RTF1.A | gb. | 12
6.9 | 19-00000 | Releja pamatne RSZE1S48M | gb. | 203
6.10 | 19-00000 | Releja pamatne RXZE2S114M | gb. | 4
6.11 | 19-00000 | Termogalva 230V (140N) 22C230NC2 | gb. | 86
6.12 | 19-00000 | Ievadslēdzis INS25 3P 25 A, Schneider Electric INS 25 | gb. | 48
6.13 | 19-00000 | Kontrolieris, DEOS DS-DA8T | gb. | 50
6.14 | 19-00000 | 3 stāvu klemmes ar zemi, PHOENIX DLKB 2,5-PE | gb. | 48
6.15 | 19-00000 | Aizsardzības automats 6 A - B 1P, Schneider Electric MCB C60 UL1077 B6 | gb. | 96
6.16 | 19-00000 | Transformātors 240VAC/ 24VDC 120W/5A, Schneider Electric ABL8REM24050 | gb. | 48
6.17 | 19-00000 | Kontrolieris, DEOS DS-AE8 | gb. | 5
6.18 | 19-00000 | Room control unit CORA-C (5 operating modes) CAN-BUS DS-CORA-C | gb. | 44
6.19 | 19-00000 | Room control unit GALAXY One (White) 12 control keys DS-GO 12T rw | gb. | 6
6.20 | 19-00000 | Klātbūtnes devējs LA14, KO PRA | gb. | 3
6.21 | 19-00000 | CO2 devējs, Produal HDH | gb. | 3
6.22 | 19-00000 | Savilces dažādas | kpl. | 1
6.23 | 19-00000 | Palīgmateriāli | kpl. | 1
6.24 | 19-00000 | Marķēšana | kpl. | 1
6.25 | 19-00000 | Projekta vadība | kpl. | 1
6.26 | 19-00000 | Programmēšana, ieregulēšana, palaišana, apmācība | kpl. | 1
6.27 | 19-00000 | Izpilldokumentācija | kpl. | 1
7 |  | NEPIECIEŠAMIE KABEĻI
7.1 | 19-00000 | Gofrēta caurule EVOEL FL d16mm/50m, pelēka | m | 10984
7.2 | 19-00000 | Cietā caurule EVOEL SL d25mm/3m, pelēka | m | 2746
7.3 | 19-00000 | Kabelis NYM-J 3x1,5 | m | 680
7.4 | 19-00000 | Kabelis NYM-J 5x1,5 | m | 455
7.5 | 19-00000 | Kabelis NYM-J 4x2,5 mm2 | m | 75
7.6 | 19-00000 | Kabelis NYM 4x4 | m | 15
7.7 | 19-00000 | Kabelis CY-JZ 4*2,5mm | m | 45
7.8 | 19-00000 | Kabelis CY-JZ 4*4mm | m | 15
7.9 | 19-00000 | Kabelis LIYCY 2x1,0mm2 | m | 1345
7.10 | 19-00000 | Kabelis LiYCY 3x1 | m | 4895
7.11 | 19-00000 | Kabelis LIYCY 4x1,0mm2 | m | 20
7.12 | 19-00000 | Kabelis LiYCY-O 5X1 | m | 3460
7.13 | 19-00000 | Kabelis LiYCY-O 7x1mm2 | m | 180
7.14 | 19-00000 | Kabelis (N)HXH FE 180/E90 2x1,5 mm2 | m | 45
7.15 | 19-00000 | Kabelis UNITRONIC® LiYCY (TP) 2×2×0,75 | m | 35
7.16 | 19-00000 | Kabelis UNITRONIC® LiYCY (TP) 2×2×0,75 | m | 70
7.17 | 19-00000 | Vads H07V-K 6,0 mm2 | m | 30
7.18 | 19-00000 | Unitronic Bus Can 1x2x0,75 | m | 690
7.19 | 19-00000 | Kabelis J-Y(St)Y 2x2x0,8 | m | 950
7.20 | 19-00000 | Ethernet 5 Cat 4*2*0,25mm | m | 725
KOPĀ
Materiālu, būvgružu transporta izdevumi
Tiešās izmaksas kopā
Piezīmes.
1. Būvuzņēmējam jāievērtē darbu apjomu sarakstā minēto darbu veikšanai nepieciešamie materiāli un papildus darbi, kas nav minēti šajā sarakstā, bet bez
kuriem nebūtu iespējama būvdarbu tehnoloģiski pareiza un spēkā esošiem normatīviem atbilstoša veikšana pilnā apmērā.
2. Darbu apjomu sarakstu skatīt kopā ar rasējumiem un specifikācijām. Gadījumā, ja darbu apjomi nesakrīt ar rasējumiem vai specifikācijām, par pareiziem
jāuzskata rasējumos esošie darbu apjomi.
3. Atsevišķu materiālu apjomi doti bez rezerves.
4. Tāmēs ietvertos konkrēto ražotāju materiālus un izstrādājumus var aizvietot ar analogiem citu ražotāju materiāliem un izstrādājumiem.

## DNA
Būves nosaukums: |  |  | SPECIALIZĒTIE DARBI- IEKŠĒJIE TĪKLI, SISTĒMAS
Objekta nosaukums: |  |  | ĒKAS PĀRPLĀNOŠANA UN PIEBŪVES IZVEIDE
Objekta adrese: |  |  | JĒKABA IELĀ 6/8, RĪGĀ
Pasūtījuma Nr.
Tāme sastādīta 2013.gada tirgus cenās, pamatojoties uz DNA daļas rasējumiem. | [14 empty] | Tāmes tiešās izmaksas EURO bez PVN
Tāme sastādīta:
Nr.p.k. | Kods | Darba nosaukums | Mērvienība | Daudzums | Vienības izmaksas | [6 empty] | Kopā uz visu apjomu
[5 empty] | Laika norma (c/h) | Darba samaksas likme (EURO/h) | Darba alga (EURO) | Materiāli (Ls) | Materiāli (EURO) | Mehānismi (EURO) | Kopā (EURO) | Darbietilpība (c/h) | Darba alga (EURO) | Materiāli (EURO) | Mehānismi (EURO) | Summa (EURO)
1 |  | Skapis CCDN
1.1 | 19-00000 | Automātikas vadības skapis Coffret 3D 800x800x300 | gb. | 1
1.2 | 19-00000 | Ievadslēdzis INS40 3P 40 A, Schneider Electric | gb. | 1
1.3 | 19-00000 | COSMOS 810 OPEN Globalais kontrolieris, DEOS | gb. | 1
1.4 | 19-00000 | Sarkana ugunsdzēsības trauksmes poga EN-54-11 | gb. | 1
1.5 | 19-00000 | Aizsargstikls FP pogām FP3/COVER | gb. | 1
1.6 | 19-00000 | Barošanas kontroles modulis 20 A, Schneider Electric ABL8BBU24200 | gb. | 1
1.7 | 19-00000 | Baterija 7AH Schneider Electric ABL8BPK24A07 | gb. | 1
1.8 | 19-00000 | Kārba v/a ugdr. 122x122x59mm E90 IP65 392002571 | gb. | 1
1.9 | 19-00000 | Poga melna 1NO, Schneider Electric XB5AA21 | gb. | 3
1.10 | 19-00000 | ZB5AZ009 plastmasa pamatne, Schneider Electric | gb. | 1
1.11 | 19-00000 | Indikators (TRIO-LED 14mm, 24V) | gb. | 19
1.12 | 19-00000 | Trauksmes sirēna 12/24V DC/AC 2 toņi, Schneider XVS10BMW | gb. | 1
1.13 | 19-00000 | Cosmo Web vizualizācijas 250 datu punkti DS-CWB2 | gb. | 1
1.14 | 19-00000 | Savienojošais modulis, DEOS DS-PKM | gb. | 2
1.15 | 19-00000 | Rūteris, Netgear RP614 | gb. | 1
1.16 | 19-00000 | Pārveidotājs,PHOENIX PSM-ME-RS232/RS485-P | gb. | 1
1.17 | 19-00000 | Kontrolieris, DEOS DS-DE8DA8T | gb. | 7
1.18 | 19-00000 | Pārslēdzis 2poz. 1NO XB5AD21 | gb. | 1
1.19 | 19-00000 | Transformātors 240VAC/ 24VDC 120W/5A, Schneider Electric ABL8REM24050 | gb. | 1
1.20 | 19-00000 | Aizsardzības automats 6 A - B 1P, Schneider Electric MCB C60 UL1077 B6 | gb. | 4
1.21 | 19-00000 | Rozete 2P+T - 16 A 250 V, Schneider Electric | gb. | 1
1.22 | 19-00000 | iC60N 3P 6A C automātslēdzis Acti9, Schneider Electric A9F74306 | gb. | 1
1.23 | 19-00000 | Releja pamatne 2p, Schneider Electric RSZE1S48M | gb. | 18
1.24 | 19-00000 | Starpreleji RXM2AB2BD 2 CO 24 VDC, Schneider Electric | gb. | 18
1.25 | 19-00000 | 2 stāvu klemmesar zemi, PHOENIX DOK 1,5-2D | gb. | 32
1.26 | 19-00000 | 3 stāvu klemmes ar zemi, PHOENIX DLKB 2,5-PE | gb. | 10
1.27 | 19-00000 | 1 stāvu klemmes, PHOENIX UK 5 N | gb. | 3
1.28 | 19-00000 | Zemes spaile, PHOENIX USLKG 6 N | gb. | 1
1.29 | 19-00000 | Papildkontakts NO + NC, Schneider Electric GVAE11 | gb. | 2
1.30 | 19-00000 | Savilces dažādas | kpl. | 1
1.31 | 19-00000 | Palīgmateriāli | kpl. | 1
1.32 | 19-00000 | Marķēšana | kpl. | 1
1.33 | 19-00000 | Projekta vadība | kpl. | 1
1.34 | 19-00000 | Programmēšana, ieregulēšana, palaišana, apmācība | kpl. | 1
1.35 | 19-00000 | Izpilldokumentācija | kpl. | 1
Kabeļu specifikācija
1.36 | 19-00000 | Gofrētā caurule | m | 1305
1.37 | 19-00000 | Cietā caurule | m | 327
1.38 | 19-00000 | Kabelis | m | 811
1.39 | 19-00000 | Kabelis | m | 796
1.40 | 19-00000 | Kabelis | m | 25
KOPĀ
Materiālu, būvgružu transporta izdevumi
Tiešās izmaksas kopā
Piezīmes.
1. Būvuzņēmējam jāievērtē darbu apjomu sarakstā minēto darbu veikšanai nepieciešamie materiāli un papildus darbi, kas nav minēti šajā sarakstā, bet bez
kuriem nebūtu iespējama būvdarbu tehnoloģiski pareiza un spēkā esošiem normatīviem atbilstoša veikšana pilnā apmērā.
2. Darbu apjomu sarakstu skatīt kopā ar rasējumiem un specifikācijām. Gadījumā, ja darbu apjomi nesakrīt ar rasējumiem vai specifikācijām, par pareiziem
jāuzskata rasējumos esošie darbu apjomi.
3. Atsevišķu materiālu apjomi doti bez rezerves.
4. Tāmēs ietvertos konkrēto ražotāju materiālus un izstrādājumus var aizvietot ar analogiem citu ražotāju materiāliem un izstrādājumiem.

## 3-ĀT
Būves nosaukums: |  |  | SPECIALIZĒTIE DARBI- ĀRĒJIE TĪKLI, SISTĒMAS
Objekta nosaukums: |  |  | ĒKAS PĀRPLĀNOŠANA UN PIEBŪVES IZVEIDE
Objekta adrese: |  |  | JĒKABA IELĀ 6/8, RĪGĀ
Pasūtījuma Nr.
Par kopējo summu, EURO
Kopējā darbietilpība, c/st
Tāme sastādīta:
Nr.p.k. | Kods, tāmes Nr. | Darba veids vai konstruktīvā elementa nosaukums | Tāmes izmaksas EURO | Tai skaitā |  |  | Darbietilpība (c/h)
|  |  |  | Darba alga (EURO) | Materiāli (EURO) | Mehānismi (EURO)
1 | 3-1 | ŪDENSVADS Ū1
2 | 3-2 | LIETUSŪDENS KANALIZĀCIJA K2
3 | 3-3 | VĀJSTRĀVU TĪKLI (KABEĻU KANALIZĀCIJA)
4 | 3-4 | VĀJSTRĀVU TĪKLI
5 | 3-5 | ELEKTROAPGĀDE UN APGAISMOJUMS
Kopā
Virsizdevumi __%
t.sk. darba aizsardzībai
Peļņa __%
Darba devēja sociālais nodoklis 24,09%
PAVISAM KOPĀ

## ĀŪ
Būves nosaukums: |  |  | SPECIALIZĒTIE DARBI- ĀRĒJIE TĪKLI, SISTĒMAS
Objekta nosaukums: |  |  | ĒKAS PĀRPLĀNOŠANA UN PIEBŪVES IZVEIDE
Objekta adrese: |  |  | JĒKABA IELĀ 6/8, RĪGĀ
Pasūtījuma Nr.
Tāme sastādīta 2013.gada tirgus cenās, pamatojoties uz ŪKT daļas rasējumiem. | [14 empty] | Tāmes tiešās izmaksas EURO bez PVN
Tāme sastādīta:
Nr.p.k. | Kods | Darba nosaukums | Mērvienība | Daudzums | Vienības izmaksas | [6 empty] | Kopā uz visu apjomu
[5 empty] | Laika norma (c/h) | Darba samaksas likme (EURO/h) | Darba alga (EURO) | Materiāli (Ls) | Materiāli (EURO) | Mehānismi (EURO) | Kopā (EURO) | Darbietilpība (c/h) | Darba alga (EURO) | Materiāli (EURO) | Mehānismi (EURO) | Summa (EURO)
Saskaņā ar specifikāciju UKT/MS
1 | 27-00000 | Kaļamā ķeta caurule Dn60 PN10, LVS EN 545:2003 līdz 2,0m, ieskaitot nepieciešamos zemes darbus, pārbaudes | m | 4
2 | 27-00000 | Pievienojums esošam ūdensvadam D100mm | vieta | 1
3 | 27-00000 | Trejgabals uzmavu ar atloku atzaru ķeta Dn100/60mm | vieta | 1
4 | 27-00000 | Atloku adapters, stiepes izturīgs Dn100mm | gb. | 2
5 | 27-00000 | Pazemes tipa aizbīdnis Dn60/65 ar izbīdamu kātu un kapi, ar min. D140mm | gb. | 1
6 | 27-00000 | Īscaurule atloks-gluds gals Dn100mm | gb. | 2
7 | 27-00000 | Īscaurule atloks-gluds gals Dn60mm | gb. | 1
8 | 27-00000 | Betona balsti C12/15 | m3 | 0.2
9 | 27-00000 | Aizsardzības darbi šķērsojot esošās komunikācijas : kanalizācija D600 | vieta | 1
10 | 27-00000 | Aizsardzības darbi šķērsojot esošās komunikācijas : telefona kabeļi | vieta | 1
11 | 27-00000 | Bruģa seguma noņemšana un atjaunošana | m2 | 10
12 | 27-00000 | Ūdensvada D25mm atvienošana un remontuzmavas ierīkošana pievienojuma vietā ielas maģistrālei Mazā Trokšņu ielā | vieta | 1
13 | 27-00000 | Montāžas un palīgmateriāli | kpl. | 1
KOPĀ
Materiālu, būvgružu transporta izdevumi
Tiešās izmaksas kopā
Piezīmes.
1. Būvuzņēmējam jāievērtē darbu apjomu sarakstā minēto darbu veikšanai nepieciešamie materiāli un papildus darbi, kas nav minēti šajā sarakstā, bet bez
kuriem nebūtu iespējama būvdarbu tehnoloģiski pareiza un spēkā esošiem normatīviem atbilstoša veikšana pilnā apmērā.
2. Darbu apjomu sarakstu skatīt kopā ar rasējumiem un specifikācijām. Gadījumā, ja darbu apjomi nesakrīt ar rasējumiem vai specifikācijām, par pareiziem
jāuzskata rasējumos esošie darbu apjomi.
3. Atsevišķu materiālu apjomi doti bez rezerves.
4. Tāmēs ietvertos konkrēto ražotāju materiālus un izstrādājumus var aizvietot ar analogiem citu ražotāju materiāliem un izstrādājumiem.

## ĀLK
Būves nosaukums: |  |  | SPECIALIZĒTIE DARBI- ĀRĒJIE TĪKLI, SISTĒMAS
Objekta nosaukums: |  |  | ĒKAS PĀRPLĀNOŠANA UN PIEBŪVES IZVEIDE
Objekta adrese: |  |  | JĒKABA IELĀ 6/8, RĪGĀ
Pasūtījuma Nr.
Tāme sastādīta 2013.gada tirgus cenās, pamatojoties uz ŪKT daļas rasējumiem. | [14 empty] | Tāmes tiešās izmaksas EURO bez PVN
Tāme sastādīta:
Nr.p.k. | Kods | Darba nosaukums | Mērvienība | Daudzums | Vienības izmaksas | [6 empty] | Kopā uz visu apjomu
[5 empty] | Laika norma (c/h) | Darba samaksas likme (EURO/h) | Darba alga (EURO) | Materiāli (Ls) | Materiāli (EURO) | Mehānismi (EURO) | Kopā (EURO) | Darbietilpība (c/h) | Darba alga (EURO) | Materiāli (EURO) | Mehānismi (EURO) | Summa (EURO)
Saskaņā ar specifikāciju UKT/MS
1 | 27-00000 | Plastmasas kanalizācijas PP monolītsienu uzmavu caurules un veidgabali lietus ūdeņiem, ar rūpnieciski izgatavotiem blīvgredzeniem, De 200, iebūves klase T8, piem., H - 2,0m , ieskaitot nepieciešamos zemes darbus | m | 26
2 | 27-00000 | Plastmasas kanalizācijas PP monolītsienu uzmavu caurules un veidgabali lietus ūdeņiem, ar rūpnieciski izgatavotiem blīvgredzeniem, De 160, iebūves klase T8, piem., H - 2,0m , ieskaitot nepieciešamos zemes darbus | m | 23
3 | 27-00000 | Plastmasas kanalizācijas PP monolītsienu gludsienu uzmavu caurules un veidgabali, De 110, iebūves klase T8, H - 2,0m, ieskaitot nepieciešamos zemes darbus | m | 7
4 | 27-00000 | Saliekamo dzelzsbetona grodu aka D 1000, H=÷2,0 m, ar abpusēju hidroizolāciju, ar ķeta vāku 40t, ieskaitot nepieciešamos zemes darbus | kpl. | 1
5 | 27-00000 | Aka plastikāta D 400mm, H÷1,5m, ar teleskopisku galvas daļu, 40tn ķeta rāmi un vāku, ieskaitot nepieciešamos zemes darbus | kpl. | 2
6 | 27-00000 | Aka plastikāta D 400mm, H÷2,0m, ar teleskopisku galvas daļu, 40tn ķeta rāmi un vāku, ieskaitot nepieciešamos zemes darbus | kpl. | 1
7 | 27-00000 | Gūlija plastikāta D 400 ar nosēddaļu 0,5m, sifonu un ķeta restēm, H = ÷ 1,5 m , ieskaitot nepieciešamos zemes darbus | kpl. | 1
8 | 27-00000 | Plastmasas aizsargčaulas caur dzelzsbetona konstrukcijām, De160mm caurulei | gb. | 1
9 | 27-00000 | Plastmasas aizsargčaulas caur dzelzsbetona konstrukcijām, De200mm caurulei | gb. | 1
10 | 27-00000 | Revīzija ar skrūvējamu vāku De110 | gb. | 1
11 | 27-00000 | Revīzija ar skrūvējamu vāku De160 | gb. | 4
12 | 27-00000 | PP līknis 45° De110 | gb. | 3
13 | 27-00000 | PP līknis 45° De160 | gb. | 9
14 | 27-00000 | PP trejgabals De200/160 | gb. | 1
15 | 27-00000 | Aizsardzības darbi šķērsojot esošās komunikācijas : siltumtrase | vieta | 1
16 | 27-00000 | Aizsardzības darbi šķērsojot esošās komunikācijas : telefona kanalizācija | vieta | 1
17 | 27-00000 | Hermetizēts ievads ēkā De200 | vieta | 1
18 | 27-00000 | Montāžas un palīgmateriāli | kpl. | 1
KOPĀ
Materiālu, būvgružu transporta izdevumi
Tiešās izmaksas kopā
Piezīmes.
1. Būvuzņēmējam jāievērtē darbu apjomu sarakstā minēto darbu veikšanai nepieciešamie materiāli un papildus darbi, kas nav minēti šajā sarakstā, bet bez
kuriem nebūtu iespējama būvdarbu tehnoloģiski pareiza un spēkā esošiem normatīviem atbilstoša veikšana pilnā apmērā.
2. Darbu apjomu sarakstu skatīt kopā ar rasējumiem un specifikācijām. Gadījumā, ja darbu apjomi nesakrīt ar rasējumiem vai specifikācijām, par pareiziem
jāuzskata rasējumos esošie darbu apjomi.
3. Atsevišķu materiālu apjomi doti bez rezerves.
4. Tāmēs ietvertos konkrēto ražotāju materiālus un izstrādājumus var aizvietot ar analogiem citu ražotāju materiāliem un izstrādājumiem.

## VST
Būves nosaukums: |  |  | SPECIALIZĒTIE DARBI- ĀRĒJIE TĪKLI, SISTĒMAS
Objekta nosaukums: |  |  | ĒKAS PĀRPLĀNOŠANA UN PIEBŪVES IZVEIDE
Objekta adrese: |  |  | JĒKABA IELĀ 6/8, RĪGĀ
Pasūtījuma Nr.
Tāme sastādīta 2013.gada tirgus cenās, pamatojoties uz VST daļas rasējumiem. | [14 empty] | Tāmes tiešās izmaksas EURO bez PVN
Tāme sastādīta:
Nr.p.k. | Kods | Darba nosaukums | Mērvienība | Daudzums | Vienības izmaksas | [6 empty] | Kopā uz visu apjomu
[5 empty] | Laika norma (c/h) | Darba samaksas likme (EURO/h) | Darba alga (EURO) | Materiāli (Ls) | Materiāli (EURO) | Mehānismi (EURO) | Kopā (EURO) | Darbietilpība (c/h) | Darba alga (EURO) | Materiāli (EURO) | Mehānismi (EURO) | Summa (EURO)
MONTĀŽAS DARBI
1 | 23-00000 | Sadales skapja ar tilpumu no 601 pāra un vairāk ārpus telpām uzstādīšana, ieskaitot betona pamatu skapjiem, kurus uzstāda ārpus telpām | gb. | 1
2 | 23-00000 | Sadales skapja demontāža ar tilpumu līdz 1600x2, telpās un uz ielas, ieskaitot betona pamatu skapjiem | gb. | 1
3 | 23-00000 | Caurumu urbšana visa veida sienās d.25-42mm | gb. | 8
4 | 23-00000 | Tranšejas rakšana un aizbēršana platumā līdz 0,5m ar rokām | m | 20
5 | 23-00000 | Asfaltbetona seguma demontāža | m2 | 13
6 | 23-00000 | Betona bruģa seguma demontāža | m2 | 6
7 | 23-00000 | Kabeļu kanalizācijas cauruļu ieguldīšana tranšejā | 100m | 0.32
8 | 23-00000 | Caurumu kalšana visa veida sienās | m3 | 0.5
9 | 23-00000 | Sienu atjaunošana pēc būvdarbiem | m3 | 0.4
10 | 23-00000 | Ūdens atsūknēšana no esošām kabeļu kanalizācijas akām | aka | 1
11 | 23-00000 | Kabeļu kanalizācijas aku meklēšana un nospraušana | gb. | 1
12 | 23-00000 | Zemējuma ierīkošana kabeļu skapim, kastei ar zemējuma vada ieguldīšanu tranšejā | gb. | 1
13 | 23-00000 | Izpilddokumentācijas izgatavošana objektam, ja trases garums līdz 0,5km | obj. | 1
MATERIĀLI
14 | 23-00000 | Kabeļu skapis SIS 2 600 pāru ierokams platm. Ar pamatni | gb. | 1
15 | 23-00000 | Zemējuma vads 16/7 | m | 20
16 | 23-00000 | Iezemēšanas klemme kont.v.pievien.22 mm PP3- E78.951 | gb. | 1
17 | 23-00000 | Zemējuma konekt.0,8x6,3 mm 4-5 mm2 vadam | pak | 1
18 | 23-00000 | Tiltiņa zemējuma konektors | gb. | 1
19 | 23-00000 | Kab.kanalizācijas caurule 100x6000 | gb. | 2
20 | 23-00000 | Virve kab. ievilkšanai (6mmx500m) | gb. | 0.1
21 | 23-00000 | Caurules noslēdzošais gals UTM 100 | gb. | 2
22 | 23-00000 | Caurules noslēdzošais gals UTP 100 | gb. | 2
23 | 23-00000 | Kab.kanaliz.cauruļu blīvēšanas mat.16A | gb. | 2
24 | 23-00000 | Gofrētā kab.kanalizācijas caurule 98/110mm x6m | gb. | 27
25 | 23-00000 | Strēmelēs plīstošā brīd. lenta, 50mmx500m | rull. | 0.1
26 | 23-00000 | Silikons N neitrāls hermētiķis 310ml | gb. | 3
KOPĀ
Materiālu, būvgružu transporta izdevumi
Tiešās izmaksas kopā
Piezīmes.
1. Būvuzņēmējam jāievērtē darbu apjomu sarakstā minēto darbu veikšanai nepieciešamie materiāli un papildus darbi, kas nav minēti šajā sarakstā, bet bez
kuriem nebūtu iespējama būvdarbu tehnoloģiski pareiza un spēkā esošiem normatīviem atbilstoša veikšana pilnā apmērā.
2. Darbu apjomu sarakstu skatīt kopā ar rasējumiem un specifikācijām. Gadījumā, ja darbu apjomi nesakrīt ar rasējumiem vai specifikācijām, par pareiziem
jāuzskata rasējumos esošie darbu apjomi.
3. Atsevišķu materiālu apjomi doti bez rezerves.
4. Tāmēs ietvertos konkrēto ražotāju materiālus un izstrādājumus var aizvietot ar analogiem citu ražotāju materiāliem un izstrādājumiem.

## VST2
Būves nosaukums: |  |  | SPECIALIZĒTIE DARBI- ĀRĒJIE TĪKLI, SISTĒMAS
Objekta nosaukums: |  |  | ĒKAS PĀRPLĀNOŠANA UN PIEBŪVES IZVEIDE
Objekta adrese: |  |  | JĒKABA IELĀ 6/8, RĪGĀ
Pasūtījuma Nr.
Tāme sastādīta 2013.gada tirgus cenās, pamatojoties uz VST daļas rasējumiem. | [14 empty] | Tāmes tiešās izmaksas EURO bez PVN
Tāme sastādīta:
Nr.p.k. | Kods | Darba nosaukums | Mērvienība | Daudzums | Vienības izmaksas | [6 empty] | Kopā uz visu apjomu
[5 empty] | Laika norma (c/h) | Darba samaksas likme (EURO/h) | Darba alga (EURO) | Materiāli (Ls) | Materiāli (EURO) | Mehānismi (EURO) | Kopā (EURO) | Darbietilpība (c/h) | Darba alga (EURO) | Materiāli (EURO) | Mehānismi (EURO) | Summa (EURO)
1 |  | AKTĪVĀ APARATŪRA
1.1 | 23-00000 | Optiiskais kabelis 24F SM OM4 | m | 240
1.2 | 23-00000 | Optiiskais kabelis FZOMSU-SD 4x6 SML | m | 285
1.3 | 23-00000 | Koaksiālais kabelis RG11 | m | 75
1.4 | 23-00000 | Koaksiālais kabelis RG6 | m | 75
1.5 | 23-00000 | Datu tīkla kabelis 4x2x0.5 | m | 200
1.6 | 23-00000 | Maģistrālais tīkls VHOMBU 200x2x0.5 | m | 50
1.7 | 23-00000 | Maģistrālais tīkls LSZM 100x2x0.5 | m | 110
1.8 | 23-00000 | Savienošanas kabelis 2.0 metri, SML SC-SC | gab. | 144
1.9 | 23-00000 | Optiskais ditrubūtos ar konektoriem 24 SC-SC TT24/19" | kpl | 6
1.10 | 23-00000 | Aizsragcaurule gofrēta ar buksieri D22-D32mm | kpl | 250
1.11 | 23-00000 | Aizsragcaurules stiprinājums D25-D32mm | kpl | 1
1.12 | 23-00000 | Instalācijas materiāli CTR | kpl | 1
2 |  | MĒRĪJUMI UN IZPILDDOKUMENTĀCIJA
2.1 | 23-00000 | Sistēmas mērījumi un kalibrēšana | st. | 40
2.2 | 23-00000 | Izpilddokumentācijas izgatavošana | kpl | 1
KOPĀ
Materiālu, būvgružu transporta izdevumi
Tiešās izmaksas kopā
Piezīmes.
1. Būvuzņēmējam jāievērtē darbu apjomu sarakstā minēto darbu veikšanai nepieciešamie materiāli un papildus darbi, kas nav minēti šajā sarakstā, bet bez
kuriem nebūtu iespējama būvdarbu tehnoloģiski pareiza un spēkā esošiem normatīviem atbilstoša veikšana pilnā apmērā.
2. Darbu apjomu sarakstu skatīt kopā ar rasējumiem un specifikācijām. Gadījumā, ja darbu apjomi nesakrīt ar rasējumiem vai specifikācijām, par pareiziem
jāuzskata rasējumos esošie darbu apjomi.
3. Atsevišķu materiālu apjomi doti bez rezerves.
4. Tāmēs ietvertos konkrēto ražotāju materiālus un izstrādājumus var aizvietot ar analogiem citu ražotāju materiāliem un izstrādājumiem.

## APG
Būves nosaukums: |  |  | SPECIALIZĒTIE DARBI- ĀRĒJIE TĪKLI, SISTĒMAS
Objekta nosaukums: |  |  | ĒKAS PĀRPLĀNOŠANA UN PIEBŪVES IZVEIDE
Objekta adrese: |  |  | JĒKABA IELĀ 6/8, RĪGĀ
Pasūtījuma Nr.
Tāme sastādīta 2013.gada tirgus cenās, pamatojoties uz ELT daļas rasējumiem. | [14 empty] | Tāmes tiešās izmaksas EURO bez PVN
Tāme sastādīta:
Nr.p.k. | Kods | Darba nosaukums | Mērvienība | Daudzums | Vienības izmaksas | [6 empty] | Kopā uz visu apjomu
[5 empty] | Laika norma (c/h) | Darba samaksas likme (EURO/h) | Darba alga (EURO) | Materiāli (Ls) | Materiāli (EURO) | Mehānismi (EURO) | Kopā (EURO) | Darbietilpība (c/h) | Darba alga (EURO) | Materiāli (EURO) | Mehānismi (EURO) | Summa (EURO)
Saskaņā ar specifikāciju ELT-IS-1
1 | 22-00000 | El. kabeļi: šķērsgriezums 4x10 mm² NYY-J vai analogs | m | 38
2 | 22-00000 | El. kabeļi: šķērsgriezums 3x1,5 mm² NYY-J vai analogs | m | 57
3 | 22-00000 | Piekarkabelis šķērsgriezums AMKA-3x16+25mm2 | m | 36
4 | 22-00000 | PVC lokanā caurule d=20mm | m | 57
5 | 22-00000 | PVC lokanā caurule d=32mm | m | 38
6 | 22-00000 | Gaismeklis stiprināšanai pie sienas, tai sk. uz 1.kompl.: gaismeklis Krāsainie Lējumi, "Vecrīga" Na 70W spuldze kronšteins Krāsainie Lējumi, "Vecrīga" | kpl. | 3
7 | 22-00000 | Nozarkārba, IP 66 6 pievienojumiem | kpl. | 1
8 | 22-00000 | Nozarkārba, IP 66 4 pievienojumiem | kpl. | 1
9 | 22-00000 | Ķīmiskais dībelis | kpl. | 2
10 | 22-00000 | Āķis "Jauda", AK-1 | kpl. | 2
11 | 22-00000 | Enkurspaile ENSTO, SN2.2 | kpl. | 2
12 | 22-00000 | Nozarspaile ENSTO, SM2.11 | kpl. | 4
13 | 22-00000 | Nozarspaile ENSTO, SL2.11 | kpl. | 4
14 | 22-00000 | Aizsargčaulas ENSTO, SP14 | kpl. | 8
15 | 22-00000 | Aizsargčaulu un kabeļu izbūve sienā, būvgružu utilizācija, šuvju aizdare saskaņā ar AR-R daļu, lapām AR-R-02,03,04 | m | 38
16 | 22-00000 | Esošo kabeļu demontāža | m | 50
17 | 22-00000 | Esošo gaismekļu demontāža | m | 2
18 | 22-00000 | Piekarkabeļa demontāža | m | 30
19 | 22-00000 | Montāžas un palīgmateriāli | kpl. | 1
KOPĀ
Materiālu, būvgružu transporta izdevumi
Tiešās izmaksas kopā
Piezīmes.
1. Būvuzņēmējam jāievērtē darbu apjomu sarakstā minēto darbu veikšanai nepieciešamie materiāli un papildus darbi, kas nav minēti šajā sarakstā, bet bez
kuriem nebūtu iespējama būvdarbu tehnoloģiski pareiza un spēkā esošiem normatīviem atbilstoša veikšana pilnā apmērā.
2. Darbu apjomu sarakstu skatīt kopā ar rasējumiem un specifikācijām. Gadījumā, ja darbu apjomi nesakrīt ar rasējumiem vai specifikācijām, par pareiziem
jāuzskata rasējumos esošie darbu apjomi.
3. Atsevišķu materiālu apjomi doti bez rezerves.
4. Tāmēs ietvertos konkrēto ražotāju materiālus un izstrādājumus var aizvietot ar analogiem citu ražotāju materiāliem un izstrādājumiem.

## 4-TER
Būves nosaukums: |  |  | TERITORIJAS LABIEKĀRTOŠANA
Objekta nosaukums: |  |  | ĒKAS PĀRPLĀNOŠANA UN PIEBŪVES IZVEIDE
Objekta adrese: |  |  | JĒKABA IELĀ 6/8, RĪGĀ
Pasūtījuma Nr.
Par kopējo summu, EURO
Kopējā darbietilpība, c/st
Tāme sastādīta:
Nr.p.k. | Kods, tāmes Nr. | Darba veids vai konstruktīvā elementa nosaukums | Tāmes izmaksas EURO | Tai skaitā |  |  | Darbietilpība (c/h)
|  |  |  | Darba alga (EURO) | Materiāli (EURO) | Mehānismi (EURO)
1 | 4-1 | TERITORIJAS LABIEKĀRTOŠANA JĒKABA IELĀ
2 | 4-2 | TERITORIJAS LABIEKĀRTOŠANA M.TROKŠŅU IELĀ
3 | 4-3 | TERITORIJAS LABIEKĀRTOŠANA PAGALMĀ
Kopā
Virsizdevumi __%
t.sk. darba aizsardzībai
Peļņa __%
Darba devēja sociālais nodoklis 24,09%
PAVISAM KOPĀ

## TER1
Būves nosaukums: |  |  | TERITORIJAS LABIEKĀRTOŠANA
Objekta nosaukums: |  |  | ĒKAS PĀRPLĀNOŠANA UN PIEBŪVES IZVEIDE
Objekta adrese: |  |  | JĒKABA IELĀ 6/8, RĪGĀ
Pasūtījuma Nr.
Tāme sastādīta 2013.gada tirgus cenās, pamatojoties uz TS daļas rasējumiem. | [14 empty] | Tāmes tiešās izmaksas EURO bez PVN
Tāme sastādīta:
Nr.p.k. | Kods | Darba nosaukums | Mērvienība | Daudzums | Vienības izmaksas | [6 empty] | Kopā uz visu apjomu
[5 empty] | Laika norma (c/h) | Darba samaksas likme (EURO/h) | Darba alga (EURO) | Materiāli (Ls) | Materiāli (EURO) | Mehānismi (EURO) | Kopā (EURO) | Darbietilpība (c/h) | Darba alga (EURO) | Materiāli (EURO) | Mehānismi (EURO) | Summa (EURO)
Saskaņā ar rasējumiem TS-1-2
1 | 31-00000 | Grunts izstrāde un transports no objekta | m3 | 94.6
2 | 31-00000 | Mākslīgā betona bruģa seguma nojaukšana uz šķembu un izlīdzinošās smilts pamata (6+4+16cm) | m2 | 58
3 | 31-00000 | Esošo granīta apmaļu nojaukšana augstuma regulēšanai (18x30cm) | m | 7.1
4 | 31-00000 | Esošo granīta noapaļojuma elementu nojaukšana augstuma regulēšanai (R~80cm) | gb. | 2
5 | 31-00000 | Nojaukto materiālu izvešana uz pasūtītāja noliktavām | t | 33
6 | 31-00000 | Smilšainas grants izstrāde gultnē zem segumiem ar aizvešanu uz atbērtni 15km attālumā | m3 | 5
7 | 31-00000 | Esošo granīta apmaļu uzstādīšana uz betons C16/20 pamata, iedziļinot tās līdz projekta atzīmēm | m | 7.1
8 | 31-00000 | Esošo granīta noapaļojuma elementu uzstādīšana uz betona C16/20 pamata, iedziļinot tās līdz projekta atzīmēm | gb. | 2
9 | 31-00000 | 2. seguma tips
9.1 | 31-00000 | Minerālmateriālu maisījums 0/45, h=16cm | m2 | 50
9.2 | 31-00000 | Izlīdzinošā kārta no vidēji rupjas smilts, h=3-5cm | m3 | 2
9.3 | 31-00000 | Kaltais granīta mozaīkas bruģakmens 6x6x6cm, aizpildot šuves ar filtrējošu saistvielu "Rampax" vai ekvivalentu | m2 | 50
10 | 31-00000 | 5. seguma tips
10.1 | 31-00000 | Minerālmateriālu maisījums 0/45, h=16cm | m2 | 8
10.2 | 31-00000 | Izlīdzinošā kārta no vidēji rupjas smilts, h=3-5cm | m3 | 0.32
10.3 | 31-00000 | Mākslīgā betona bruģa seguma izbūve, izmantojot esošo betona bruģi 100x200mm- 6cm | m2 | 8
11 | 31-00000 | Esošo gūliju tīrīšana | gb. | 1
KOPĀ
Materiālu, būvgružu transporta izdevumi
Tiešās izmaksas kopā
Piezīmes.
1. Būvuzņēmējam jāievērtē darbu apjomu sarakstā minēto darbu veikšanai nepieciešamie materiāli un papildus darbi, kas nav minēti šajā sarakstā, bet bez
kuriem nebūtu iespējama būvdarbu tehnoloģiski pareiza un spēkā esošiem normatīviem atbilstoša veikšana pilnā apmērā.
2. Darbu apjomu sarakstu skatīt kopā ar rasējumiem un specifikācijām. Gadījumā, ja darbu apjomi nesakrīt ar rasējumiem vai specifikācijām, par pareiziem
jāuzskata rasējumos esošie darbu apjomi.
3. Atsevišķu materiālu apjomi doti bez rezerves.
4. Tāmēs ietvertos konkrēto ražotāju materiālus un izstrādājumus var aizvietot ar analogiem citu ražotāju materiāliem un izstrādājumiem.

## TER2
Būves nosaukums: |  |  | TERITORIJAS LABIEKĀRTOŠANA
Objekta nosaukums: |  |  | ĒKAS PĀRPLĀNOŠANA UN PIEBŪVES IZVEIDE
Objekta adrese: |  |  | JĒKABA IELĀ 6/8, RĪGĀ
Pasūtījuma Nr.
Tāme sastādīta 2013.gada tirgus cenās, pamatojoties uz TS daļas rasējumiem. | [14 empty] | Tāmes tiešās izmaksas EURO bez PVN
Tāme sastādīta:
Nr.p.k. | Kods | Darba nosaukums | Mērvienība | Daudzums | Vienības izmaksas | [6 empty] | Kopā uz visu apjomu
[5 empty] | Laika norma (c/h) | Darba samaksas likme (EURO/h) | Darba alga (EURO) | Materiāli (Ls) | Materiāli (EURO) | Mehānismi (EURO) | Kopā (EURO) | Darbietilpība (c/h) | Darba alga (EURO) | Materiāli (EURO) | Mehānismi (EURO) | Summa (EURO)
Saskaņā ar rasējumiem TS-1-2
1 | 31-00000 | Mākslīgā betona bruģa seguma nojaukšana uz šķembu un izlīdzinošās smilts pamata (6+4+16cm) | m2 | 39
2 | 31-00000 | Esošo granīta apmaļu nojaukšana augstuma regulēšanai (18x30cm) | m | 16.5
3 | 31-00000 | Nojaukto materiālu izvešana uz pasūtītāja noliktavām | t | 39
4 | 31-00000 | Smilšainas grants izstrāde gultnē zem segumiem ar aizvešanu uz atbērtni 15km attālumā | m3 | 5
5 | 31-00000 | Esošo granīta apmaļu uzstādīšana uz betons C16/20 pamata, iedziļinot tās līdz projekta atzīmēm | m | 16.5
6 | 31-00000 | 1. seguma tips
6.1 | 31-00000 | Esošā kalto bruģakmeņu pārbruģēšana | m2 | 110
6.2 | 31-00000 | Izlīdzinošā kārta no vidēji rupjas smilts, h=20cm | m3 | 22
7 | 31-00000 | 2. seguma tips
7.1 | 31-00000 | Minerālmateriālu maisījums 0/45, h=16cm | m2 | 21
7.2 | 31-00000 | Izlīdzinošā kārta no vidēji rupjas smilts, h=3-5cm | m3 | 0.84
7.3 | 31-00000 | Kaltais granīta mozaīkas bruģakmens 6x6x6cm, aizpildot šuves ar filtrējošu saistvielu "Rampax" vai ekvivalentu | m2 | 21
8 | 31-00000 | 5. seguma tips
8.1 | 31-00000 | Minerālmateriālu maisījums 0/45, h=16cm | m2 | 6
8.2 | 31-00000 | Izlīdzinošā kārta no vidēji rupjas smilts, h=3-5cm | m3 | 0.24
8.3 | 31-00000 | Mākslīgā betona bruģa seguma izbūve, izmantojot esošo betona bruģi 100x200mm- 6cm | m2 | 6
9 | 31-00000 | Aku vāku augstuma regulēšana, uzstādot "peldošās" konstrukcijas, paceļot vidēji par 3cm | gb. | 5
10 | 31-00000 | Esošo gūliju tīrīšana | gb. | 3
11 | 31-00000 | Gūliju restīšu pazemināšana par 1cm | gb. | 1
KOPĀ
Materiālu, būvgružu transporta izdevumi
Tiešās izmaksas kopā
Piezīmes.
1. Būvuzņēmējam jāievērtē darbu apjomu sarakstā minēto darbu veikšanai nepieciešamie materiāli un papildus darbi, kas nav minēti šajā sarakstā, bet bez
kuriem nebūtu iespējama būvdarbu tehnoloģiski pareiza un spēkā esošiem normatīviem atbilstoša veikšana pilnā apmērā.
2. Darbu apjomu sarakstu skatīt kopā ar rasējumiem un specifikācijām. Gadījumā, ja darbu apjomi nesakrīt ar rasējumiem vai specifikācijām, par pareiziem
jāuzskata rasējumos esošie darbu apjomi.
3. Atsevišķu materiālu apjomi doti bez rezerves.
4. Tāmēs ietvertos konkrēto ražotāju materiālus un izstrādājumus var aizvietot ar analogiem citu ražotāju materiāliem un izstrādājumiem.

## TER3
Būves nosaukums: |  |  | TERITORIJAS LABIEKĀRTOŠANA
Objekta nosaukums: |  |  | ĒKAS PĀRPLĀNOŠANA UN PIEBŪVES IZVEIDE
Objekta adrese: |  |  | JĒKABA IELĀ 6/8, RĪGĀ
Pasūtījuma Nr.
Tāme sastādīta 2013.gada tirgus cenās, pamatojoties uz TS daļas rasējumiem. | [14 empty] | Tāmes tiešās izmaksas EURO bez PVN
Tāme sastādīta:
Nr.p.k. | Kods | Darba nosaukums | Mērvienība | Daudzums | Vienības izmaksas | [6 empty] | Kopā uz visu apjomu
[5 empty] | Laika norma (c/h) | Darba samaksas likme (EURO/h) | Darba alga (EURO) | Materiāli (Ls) | Materiāli (EURO) | Mehānismi (EURO) | Kopā (EURO) | Darbietilpība (c/h) | Darba alga (EURO) | Materiāli (EURO) | Mehānismi (EURO) | Summa (EURO)
Saskaņā ar rasējumiem TS-1-2, TS-2-1, TS-2-2
1 | 31-00000 | Monolītā betona seguma nojaukšana 15cm biezumā | m2 | 149
2 | 31-00000 | Nojaukto materiālu izvešana uz atbērtni | t | 58
3 | 31-00000 | Smilšainas grants izstrāde gultnē zem segumiem ar aizvešanu uz atbērtni 15km attālumā | m3 | 80
4 | 31-00000 | 3. seguma tips
4.1 | 31-00000 | Salizturīga, drenējoša grunts kF>1m/dnn 30cm | m3 | 28.5
4.2 | 31-00000 | Minerālmateriālu maisījums 0/45, h=25cm | m2 | 95
4.3 | 31-00000 | Izlīdzinošā kārta no vidēji rupjas smilts, h=3-5cm | m3 | 3.8
4.4 | 31-00000 | Kaltais granīta mozaīkas bruģakmens 6x6x6cm, aizpildot šuves ar filtrējošu saistvielu "Rampax" vai ekvivalentu | m2 | 95
5 | 31-00000 | 4. seguma tips
5.1 | 31-00000 | Salizturīga, drenējoša grunts kF>1m/dnn 30cm | m3 | 1.32
5.2 | 31-00000 | Minerālmateriālu maisījums 0/45, h=16cm | m2 | 4.4
5.3 | 31-00000 | Teknes izbūve ar kaltajiem bruģakmeņiem uz betona C16/20 pamata, šuves aizpildot ar cementa javu | m2 | 4.4
6 | 31-00000 | Gūlijas ar nosēdaku un sifonu izbūve | kpl. | 1
7 | 31-00000 | Aku vāku augstuma regulēšana, uzstādot "peldošās" konstrukcijas, paceļot vidēji par 3cm | gb. | 1
8 | 31-00000 | Aku vāku augstuma regulēšana, uzstādot "peldošās" konstrukcijas, pazeminot vidēji par 16cm | gb. | 1
9 | 31-00000 | Esošo gūliju tīrīšana | gb. | 1
10 | 31-00000 | Esošās gūlijas demontāža | kpl. | 1
11 | 31-00000 | Gūliju restīšu paaugstināšana par 13cm | gb. | 1
12 | 31-00000 | Sola SO uzstādīšana | gb. | 1
13 | 31-00000 | Atkritumu tvertne pie sola AT | gb. | 1
14 | 31-00000 | Atkritumu konteiners AK | gb. | 1
15 | 31-00000 | Tekne- granīta profils uz betona pamatnes | m | 11.2
16 | 31-00000 | Betona kāpņu apdare ar granīta plātnēm | m2 | 3.9
17 | 31-00000 | Paškāpjošs mežvīns | gb. | 7
KOPĀ
Materiālu, būvgružu transporta izdevumi
Tiešās izmaksas kopā
Piezīmes.
1. Būvuzņēmējam jāievērtē darbu apjomu sarakstā minēto darbu veikšanai nepieciešamie materiāli un papildus darbi, kas nav minēti šajā sarakstā, bet bez
kuriem nebūtu iespējama būvdarbu tehnoloģiski pareiza un spēkā esošiem normatīviem atbilstoša veikšana pilnā apmērā.
2. Darbu apjomu sarakstu skatīt kopā ar rasējumiem un specifikācijām. Gadījumā, ja darbu apjomi nesakrīt ar rasējumiem vai specifikācijām, par pareiziem
jāuzskata rasējumos esošie darbu apjomi.
3. Atsevišķu materiālu apjomi doti bez rezerves.
4. Tāmēs ietvertos konkrēto ražotāju materiālus un izstrādājumus var aizvietot ar analogiem citu ražotāju materiāliem un izstrādājumiem.

## 5-TEHN
Būves nosaukums: |  |  | TEHNOLOĢISKĀS IEKĀRTAS
Objekta nosaukums: |  |  | ĒKAS PĀRPLĀNOŠANA UN PIEBŪVES IZVEIDE
Objekta adrese: |  |  | JĒKABA IELĀ 6/8, RĪGĀ
Pasūtījuma Nr.
Par kopējo summu, EURO
Kopējā darbietilpība, c/st
Tāme sastādīta:
Nr.p.k. | Kods, tāmes Nr. | Darba veids vai konstruktīvā elementa nosaukums | Tāmes izmaksas EURO | Tai skaitā |  |  | Darbietilpība (c/h)
|  |  |  | Darba alga (EURO) | Materiāli (EURO) | Mehānismi (EURO)
1 | 5-1 | LIFTS
Kopā
Virsizdevumi 10%
t.sk. darba aizsardzībai
Peļņa 5%
Darba devēja sociālais nodoklis 24,09%
PAVISAM KOPĀ

## LF
Būves nosaukums: |  |  | TEHNOLOĢISKĀS IEKĀRTAS
Objekta nosaukums: |  |  | ĒKAS PĀRPLĀNOŠANA UN PIEBŪVES IZVEIDE
Objekta adrese: |  |  | JĒKABA IELĀ 6/8, RĪGĀ
Pasūtījuma Nr.
Tāme sastādīta 2013.gada tirgus cenās, pamatojoties uz TH daļas rasējumiem. | [14 empty] | Tāmes tiešās izmaksas EURO bez PVN
Tāme sastādīta:
Nr.p.k. | Kods | Darba nosaukums | Mērvienība | Daudzums | Vienības izmaksas | [6 empty] | Kopā uz visu apjomu
[5 empty] | Laika norma (c/h) | Darba samaksas likme (EURO/h) | Darba alga (EURO) | Materiāli (Ls) | Materiāli (EURO) | Mehānismi (EURO) | Kopā (EURO) | Darbietilpība (c/h) | Darba alga (EURO) | Materiāli (EURO) | Mehānismi (EURO) | Summa (EURO)
Saskaņā ar rasējumu IS-11-1
1 | 20-00000 | Lifta L1 izbūve (saskaņā ar specifikāciju) | kpl. | 1
2 | 20-00000 | Vertikālā pacēlāja izbūve (saskaņā ar specifikāciju) | kpl. | 1
3 | 20-00000 | Esošā lifta restaurācija (saskaņā ar specifikāciju) | kpl. | 1
KOPĀ
Materiālu, būvgružu transporta izdevumi
Tiešās izmaksas kopā
Piezīmes.
1. Būvuzņēmējam jāievērtē darbu apjomu sarakstā minēto darbu veikšanai nepieciešamie materiāli un papildus darbi, kas nav minēti šajā sarakstā, bet bez
kuriem nebūtu iespējama būvdarbu tehnoloģiski pareiza un spēkā esošiem normatīviem atbilstoša veikšana pilnā apmērā.
2. Darbu apjomu sarakstu skatīt kopā ar rasējumiem un specifikācijām. Gadījumā, ja darbu apjomi nesakrīt ar rasējumiem vai specifikācijām, par pareiziem
jāuzskata rasējumos esošie darbu apjomi.
3. Atsevišķu materiālu apjomi doti bez rezerves.
4. Tāmēs ietvertos konkrēto ražotāju materiālus un izstrādājumus var aizvietot ar analogiem citu ražotāju materiāliem un izstrādājumiem.

## 6-BO
Būves nosaukums: |  |  | BŪVLAUKUMA ORGANIZĀCIJA
Objekta nosaukums: |  |  | ĒKAS PĀRPLĀNOŠANA UN PIEBŪVES IZVEIDE
Objekta adrese: |  |  | JĒKABA IELĀ 6/8, RĪGĀ
Pasūtījuma Nr.
Par kopējo summu, EURO
Kopējā darbietilpība, c/st
Tāme sastādīta:
Nr.p.k. | Kods, tāmes Nr. | Darba veids vai konstruktīvā elementa nosaukums | Tāmes izmaksas EURO | Tai skaitā |  |  | Darbietilpība (c/h)
|  |  |  | Darba alga (EURO) | Materiāli (EURO) | Mehānismi (EURO)
1 | 6-1 | BŪVLAUKUMA ORGANIZĀCIJA
Kopā
Virsizdevumi __%
t.sk. darba aizsardzībai
Peļņa __%
Darba devēja sociālais nodoklis 24,09%
PAVISAM KOPĀ

## BO
Būves nosaukums: |  |  | BŪVLAUKUMA ORGANIZĀCIJA
Objekta nosaukums: |  |  | ĒKAS PĀRPLĀNOŠANA UN PIEBŪVES IZVEIDE
Objekta adrese: |  |  | JĒKABA IELĀ 6/8, RĪGĀ
Pasūtījuma Nr.
Tāme sastādīta 2013.gada tirgus cenās, pamatojoties uz DOP daļas rasējumiem. | [14 empty] | Tāmes tiešās izmaksas EURO bez PVN
Tāme sastādīta:
Nr.p.k. | Kods | Darba nosaukums | Mērvienība | Daudzums | Vienības izmaksas | [6 empty] | Kopā uz visu apjomu
[5 empty] | Laika norma (c/h) | Darba samaksas likme (EURO/h) | Darba alga (EURO) | Materiāli (Ls) | Materiāli (EURO) | Mehānismi (EURO) | Kopā (EURO) | Darbietilpība (c/h) | Darba alga (EURO) | Materiāli (EURO) | Mehānismi (EURO) | Summa (EURO)
Saskaņā ar DOP-01 līdz DOP-07
1 | 03-00000 | Sastatņu montāža un demontāža, īre (iekļaujot demontāžu 2.etapā un montāžu 3.etapā piebūves daļā) | m2 | 1600 | [12 empty] | 0,8 Ls/m2/mēn.
2 | 03-00000 | Tents sastatnēm | m2 | 1600
3 | 03-00000 | Žogs BEKART vai analogs | m | 41 | [12 empty] | 1,18Ls/mēn
4 | 03-00000 | Vārti BEKART vai analogs | gb. | 2
5 | 03-00000 | Pārejas tunelis no koka B=1,6-1,2m | m | 40.5
6 | 03-00000 | Konteinera tipa apsardzes telpas 2x2x2,35m uzstādīšana un aizvešana (1gb.) | kpl. | 1
7 | 03-00000 | Pagaidu prožektors | gb. | 4
8 | 03-00000 | Būvgružu atkritumu caurules | gb. | 2
9 | 03-00000 | Objekta apsardze | kpl. | 1
10 | 03-00000 | Ugunsdzēsības stenda izgatavošana, uzstādīšana | gb. | 2
11 | 03-00000 | Pirmās palīdzības aptieciņa | gb. | 2
12 | 03-00000 | Būvtāfeles izgatavošana un uzstādīšana | kpl. | 1
13 | 03-00000 | Infozīmes | gb. | 8
14 | 03-00000 | Zīme Nr.309 | gb. | 1
15 | 03-00000 | Autoceltnis Liebherr LTM 1040-3 | kpl. | 1
16 | 03-00000 | Mastu pacēlājs "Gera Era 1200 Z/ZP" Q=1,2tn | kpl. | 2
17 | 03-00000 | Pagaidu "Berlīnes tipa" atbalsta sienas izbūve un demontāža | m | 17
18 | 03-00000 | Būvbedres izbūve (konvjerlenta, mazā mehanizācija u.tml.) | kpl. | 1
19 | 03-00000 | Gruntsūdens pazemināšana 500mm zem pamatnes līmeņa | kpl. | 1
20 | 03-00000 | Arheloģiskā uzraudzība objektā | kpl. | 1
21 | 03-00000 | "BIO" tualetes uzstādīšana un uzturēšana visu būvniecības laiku | gab. | 3
22 | 03-00000 | Būvgružu konteineru uzstādīšana un uzturēšana visu būvniecības laiku | gab. | 2
23 | 03-00000 | Būvobjekta uzturēšanai nepieciešamais elektrības patēriņš kW | kpl. | 1
24 | 03-00000 | Būvobjekta uzturēšanai nepieciešamais ūdens patēriņš m3 | kpl. | 1
25 | 03-00000 | Būvobjekta uzturēšanai nepieciešamais siltumenerģijas patēriņš | kpl. | 1
26 | 03-00000 | Darba organizācijas un izpildes nodrošināšanas pārējie darbi un izmaksas (t.sk.būvlaukuma uzturēšanas izmaksas) | kpl. | 1
KOPĀ
Materiālu, būvgružu transporta izdevumi
Tiešās izmaksas kopā
Piezīmes.
1. Būvuzņēmējam jāievērtē darbu apjomu sarakstā minēto darbu veikšanai nepieciešamie materiāli un papildus darbi, kas nav minēti šajā sarakstā, bet bez
kuriem nebūtu iespējama būvdarbu tehnoloģiski pareiza un spēkā esošiem normatīviem atbilstoša veikšana pilnā apmērā.
2. Darbu apjomu sarakstu skatīt kopā ar rasējumiem un specifikācijām. Gadījumā, ja darbu apjomi nesakrīt ar rasējumiem vai specifikācijām, par pareiziem
jāuzskata rasējumos esošie darbu apjomi.
3. Atsevišķu materiālu apjomi doti bez rezerves.
4. Tāmēs ietvertos konkrēto ražotāju materiālus un izstrādājumus var aizvietot ar analogiem citu ražotāju materiāliem un izstrādājumiem.